## SkyMEMS IMU
Part number | Brand | Id | Housing | polarity | Ptot(W), max | ID(A), max | BVDSS(V), min | BVDSS(V) | BVGSS (V) , max | VTH (V), min | VTH (V), max | Rdson (mΩ) | Rdson (mΩ), max | EAS (mj), max | Ciss [pF] | Crss [pF] | Qg [nC] | Qgd [nC]
DH048N02D | WXDH | 201 | TO-252 | N | 60 | 60 | 20 | 26 | ±12 | 0.5 | 1.2 | 4.8 | 5.5 | 120 | 2090 | 295 | 69 | 11.1
DH009N02 | WXDH | 202 | TO-220 | N | 230 | 310 | 20 | 29 | ±20 | 1 | 2.5 | 1.35 | 1.8 | 1560 | 9066 | 869 | 196 | 53
DH009N02P | WXDH | 203 | DFN5*6-8 | N | 113 | 220 | 20 | 29 | ±20 | 1 | 2.5 | 1 | 1.2 | 1120 | 9066 | 869 | 196 | 53
DH009N02U | WXDH | 204 | TOLL | N | 132 | 280 | 20 | 29 | ±20 | 1 | 2.5 | 0.95 | 1.07 | 1760 | 10569 | 956 | 208 | 52
DH091N03D | WXDH | 205 | TO-252 | N | 23 | 24 | 30 | 35 | ±20 | 1.2 | 2.2 | 10 | 12 | 72 | 755 | 90 | 15 | 4.3
DH081N03R | WXDH | 206 | DFN3*3-8 | N | 25 | 30 | 30 | 35 | ±20 | 1 | 2 | 7.6 | 9.5 | 78 | 848 | 105 | 20 | 4.7
DH081N03D | WXDH | 207 | TO-252 | N | 45 | 60 | 30 | 35 | ±20 | 1 | 2 | 8.1 | 10 | 83 | 848 | 105 | 20 | 4.66
DH060N03R | WXDH | 208 | DFN3*3-8 | N | 30 | 40 | 30 | 33 | ±20 | 1 | 2 | 5.5 | 6.5 | 84 | 1200 | 137 | 25.7 | 5.8
DHB50N03 | WXDH | 209 | TO-251 | N | 60 | 50 | 30 | 33 | ±20 | 1 | 2 | 6 | 7.5 | 140 | 1200 | 137 | 25.7 | 5.8
DHD50N03 | WXDH | 210 | TO-252 | N | 60 | 50 | 30 | 33 | ±20 | 1 | 2 | 6 | 7.5 | 140 | 1200 | 137 | 25.7 | 5.8
DH50N03 | WXDH | 211 | TO-220 | N | 60 | 50 | 30 | 33 | ±20 | 1 | 2 | 6 | 7.5 | 140 | 1200 | 137 | 25.7 | 5.8
DH80N03V | WXDH | 212 | SOP-8 | N | 3 | 16 | 30 | 35 | ±20 | 1 | 2.2 | 6.3 | 7.5 | 76 | 1460 | 184 | 34.5 | 9.2
DHP80N03 | WXDH | 213 | DFN5*6-8 | N | 61 | 72 | 30 | 36 | ±20 | 1 | 2.2 | 5.5 | 7 | 110 | 1460 | 184 | 34.5 | 9.2
DHD80N03 | WXDH | 214 | TO-252 | N | 105 | 80 | 30 | 35 | ±20 | 1 | 2.2 | 5 | 6.5 | 190 | 1460 | 184 | 34.5 | 9.2
DH90N03V | WXDH | 215 | SOP-8 | N | 3 | 18 | 30 | 34 | ±20 | 1 | 2 | 4.8 | 6.3 | 272 | 1963 | 221 | 41 | 11
DHP90N03 | WXDH | 216 | DFN5*6-8 | N | 68 | 81 | 30 | 34 | ±20 | 1 | 2 | 4 | 5 | 145 | 1963 | 221 | 41 | 11
DHD90N03 | WXDH | 217 | TO-252 | N | 75 | 90 | 30 | 34 | ±20 | 1 | 2 | 4 | 5 | 272 | 1963 | 221 | 41 | 11
DHD90N03 | WXDH | 218 | TO-252 | N | 75 | 100 | 30 | 33 | ±20 | 1 | 2 | 3.8 | 4.5 | 225 | 2433 | 186 | 49 | 8.4
DH033N03R | WXDH | 219 | DFN3*3-8 | N | 48 | 65 | 30 | 35 | ±20 | 1 | 2 | 3.4 | 4.2 | 196 | 2248 | 237 | 51 | 12
30H10K | WXDH | 220 | TO-252 | N | 110 | 100 | 30 | 35 | ±20 | 1 | 2 | 3.4 | 4.2 | 300 | 2415 | 242 | 50 | 12
30H10K | WXDH | 221 | TO-252 | N | 75 | 100 | 30 | 33 | ±20 | 1 | 2 | 3.8 | 4.5 | 225 | 2433 | 186 | 49 | 8.4
DH033N03D | WXDH | 222 | TO-252 | N | 110 | 100 | 30 | 34 | ±20 | 1 | 2 | 3.3 | 4 | 300 | 2415 | 242 | 50 | 12
DH033N03 | WXDH | 223 | TO-220 | N | 110 | 100 | 30 | 34 | ±20 | 1 | 2 | 3.3 | 4 | 300 | 2415 | 242 | 50 | 12
DH033N03E | WXDH | 224 | TO-263 | N | 110 | 100 | 30 | 34 | ±20 | 1 | 2 | 3.3 | 4 | 300 | 2415 | 242 | 50 | 12
DHD100N03 | WXDH | 225 | TO-252 | N | 120 | 100 | 30 | 37 | ±20 | 1 | 2 | 3.3 | 4.2 | 420 | 3014 | 182 | 50 | 13.7
DH030N03P | WXDH | 226 | DFN5*6-8 | N | 96 | 96 | 30 | 35 | ±20 | 1 | 2 | 3.1 | 3.7 | 215 | 2531 | 293 | 61 | 17
DH030N03 | WXDH | 227 | TO-220 | N | 120 | 120 | 30 | 35 | ±20 | 1 | 2 | 3 | 3.6 | 410 | 2531 | 293 | 61 | 17
DH030N03D | WXDH | 228 | TO-252 | N | 120 | 120 | 30 | 35 | ±20 | 1 | 2 | 3 | 3.6 | 410 | 2531 | 293 | 61 | 17
DH030N03E | WXDH | 229 | TO-263 | N | 120 | 120 | 30 | 35 | ±20 | 1 | 2 | 3 | 3.6 | 410 | 2531 | 293 | 61 | 17
DH025N03P | WXDH | 230 | DFN5*6-8 | N | 104 | 120 | 30 | 35 | ±20 | 1 | 2 | 2 | 2.4 | 330 | 3795 | 440 | 88 | 23
DH025N03D | WXDH | 231 | TO-252 | N | 130 | 150 | 30 | 35 | ±20 | 1 | 2 | 2.5 | 3 | 565 | 3795 | 440 | 88 | 23
DH025N03 | WXDH | 232 | TO-220 | N | 130 | 150 | 30 | 35 | ±20 | 1 | 2 | 2.5 | 3 | 565 | 3795 | 440 | 88 | 23
DH025N03E | WXDH | 233 | TO-263 | N | 130 | 150 | 30 | 35 | ±20 | 1 | 2 | 2.5 | 3 | 565 | 3795 | 440 | 88 | 23
DH020N03P | WXDH | 234 | DFN5*6-8 | N | 220 | 160 | 30 | 35 | ±20 | 1 | 2 | 1.5 | 1.8 | 440 | 5297 | 517 | 125 | 37
DH020N03D | WXDH | 235 | TO-252 | N | 278 | 200 | 30 | 35 | ±20 | 1 | 2 | 2 | 2.4 | 900 | 5297 | 517 | 125 | 37
DH020N03 | WXDH | 236 | TO-220 | N | 278 | 200 | 30 | 35 | ±20 | 1 | 2 | 2 | 2.4 | 900 | 5297 | 517 | 125 | 37
DH020N03E | WXDH | 237 | TO-263 | N | 278 | 200 | 30 | 35 | ±20 | 1 | 2 | 2 | 2.4 | 900 | 5297 | 517 | 125 | 37
DH012N03P | WXDH | 238 | DFN5*6-8 | N | 180 | 100 | 30 | 35 | ±20 | 1 | 2 | 1.2 | 1.5 | 870 | 8573 | 886 | 154 | 19
DH012N03D | WXDH | 239 | TO-252 | N | 270 | 320 | 30 | 35 | ±20 | 1 | 2 | 1.5 | 1.8 | 1600 | 8573 | 886 | 209 | 56.5
DH012N03E | WXDH | 240 | TO-263 | N | 270 | 320 | 30 | 35 | ±20 | 1 | 2 | 1.5 | 1.8 | 1600 | 8573 | 886 | 209 | 56.5
DH012N03 | WXDH | 241 | TO-220 | N | 270 | 320 | 30 | 35 | ±20 | 1 | 2 | 1.5 | 2 | 1600 | 8573 | 886 | 209 | 56.5
DH012N03U | WXDH | 242 | TOLL | N | 121 | 235 | 30 | 35 | ±20 | 1 | 2 | 1.15 | 1.32 | 1400 | 8600 | 728 | 193 | 46
DHS010N03P | WXDH | 243 | DFN5*6-8 | N | 200 | 170 | 30 | 35 | ±20 | 1.3 | 2.5 | 1.1 | 1.3 | 1520 | 8803 | 238 | 120 | 14
DHS010N03 | WXDH | 244 | TO-220 | N | 250 | 210 | 30 | 39 | ±20 | 1.3 | 2.5 | 1.4 | 1.7 | 1900 | 8803 | 238 | 120 | 14
DH065N04P | WXDH | 245 | DFN5*6-8 | N | 42 | 60 | 40 | 45 | ±20 | 1 | 2 | 6.3 | 7.5 | 140 | 2137 | 140 | 38 | 6
DH065N04D | WXDH | 246 | TO-252 | N | 70 | 80 | 40 | 45 | ±20 | 1 | 2 | 6 | 7 | 225 | 2137 | 140 | 38 | 6
DH065N04 | WXDH | 247 | TO-220 | N | 70 | 80 | 40 | 45 | ±20 | 1 | 2 | 6 | 7 | 225 | 2137 | 140 | 38 | 6
DH045N04R | WXDH | 248 | DFN3*3-8 | N | 30 | 60 | 40 | 45 | ±20 | 1 | 2 | 6.1 | 7.3 | 150 | 2289 | 176 | 52 | 12
DH045N04P | WXDH | 249 | DFN5*6-8 | N | 50 | 80 | 40 | 45 | ±20 | 1 | 2 | 5.7 | 6.5 | 110 | 2289 | 176 | 52 | 12
DH045N04D | WXDH | 250 | TO-252 | N | 90 | 90 | 40 | 44 | ±20 | 1 | 2 | 5.5 | 6.5 | 180 | 2289 | 176 | 52 | 12
DH045N04 | WXDH | 251 | TO-220 | N | 90 | 90 | 40 | 44 | ±20 | 1 | 2 | 5.5 | 6.5 | 180 | 2289 | 176 | 52 | 12
DH045N04E | WXDH | 252 | TO-263 | N | 90 | 90 | 40 | 44 | ±20 | 1 | 2 | 5.5 | 6.5 | 180 | 2289 | 176 | 52 | 12
DTG045N04NA | WXDH | 253 | TO-220 | N | 163 | 120 | 40 | 45 | ±20 | 2 | 4 | 3.8 | 4.5 | 400 | 3264 | 257 | 59 | 15
DTE043N04NA | WXDH | 254 | TO-263 | N | 163 | 120 | 40 | 45 | ±20 | 2 | 4 | 3.6 | 4.3 | 400 | 3264 | 257 | 59 | 15
DH033N04P | WXDH | 255 | DFN5*6-8 | N | 105 | 96 | 40 | 45 | ±20 | 1 | 2 | 3.5 | 4.5 | 256 | 3676 | 333 | 87 | 22
DH033N04D | WXDH | 256 | TO-252 | N | 133 | 120 | 40 | 45 | ±20 | 1 | 2 | 3.5 | 4.5 | 449 | 3676 | 333 | 87 | 22
DH033N04 | WXDH | 257 | TO-220 | N | 133 | 120 | 40 | 45 | ±20 | 1 | 2 | 3.5 | 4.5 | 449 | 3676 | 333 | 87 | 22
DH033N04E | WXDH | 258 | TO-263 | N | 133 | 120 | 40 | 45 | ±20 | 1 | 2 | 3.5 | 4.5 | 449 | 3676 | 333 | 87 | 22
DH025N04P | WXDH | 259 | DFN5*6-8 | N | 155 | 105 | 40 | 45 | ±20 | 1 | 2.5 | 2.3 | 2.8 | 550 | 7402 | 445 | 114 | 18
DH025N04D | WXDH | 260 | TO-252 | N | 190 | 130 | 40 | 45 | ±20 | 1 | 2.5 | 2.8 | 3.4 | 930 | 7402 | 445 | 114 | 18
DH025N04 | WXDH | 261 | TO-220 | N | 190 | 130 | 40 | 45 | ±20 | 1 | 2.5 | 2.8 | 3.4 | 930 | 7402 | 445 | 114 | 18
DH025N04E | WXDH | 262 | TO-263 | N | 190 | 130 | 40 | 45 | ±20 | 1 | 2.5 | 2.8 | 3.4 | 930 | 7402 | 445 | 114 | 18
DTD032N04NA | WXDH | 263 | TO-252 | N | 150 | 80 | 40 | 45 | ±20 | 2 | 4 | 2.7 | 3.2 | 576 | 4617 | 403 | 82 | 21
DH019N04P | WXDH | 264 | DFN5*6-8 | N | 120 | 100 | 40 | 45 | ±20 | 2 | 4 | 2 | 2.4 | 676 | 7317 | 576 | 120 | 28.3
DH019N04 | WXDH | 265 | TO-220 | N | 255 | 250 | 40 | 45 | ±20 | 1 | 2 | 2 | 2.5 | 1250 | 10265 | 211 | 183 | 26
DH019N04E | WXDH | 266 | TO-263 | N | 255 | 250 | 40 | 45 | ±20 | 1 | 2 | 2 | 2.5 | 1250 | 10265 | 211 | 183 | 26
DTG025N04NA | WXDH | 267 | TO-220 | N | 215 | 220 | 40 | 45 | ±20 | 2 | 4 | 2.1 | 2.5 | 1056 | 7317 | 576 | 120 | 28.3
DTE025N04NA | WXDH | 268 | TO-263 | N | 215 | 220 | 40 | 45 | ±20 | 2 | 4 | 2.1 | 2.5 | 1056 | 7317 | 576 | 120 | 28.3
DTE019N04LA | WXDH | 269 | TO-263 | N | 215 | 220 | 40 | 45 | ±20 | 2 | 4 | 2.1 | 2.5 | 1056 | 7317 | 576 | 120 | 28.3
DHS021N04P | WXDH | 270 | DFN5*6-8 | N | 125 | 145 | 40 | 44 | ±20 | 1 | 3 | 1.45 | 2 | 484 | 3544 | 61 | 60 | 10.5
DHS021N04D | WXDH | 271 | TO-252 | N | 156 | 180 | 40 | 44 | ±20 | 1 | 3 | 2 | 2.5 | 576 | 3544 | 61 | 60 | 10.5
DHS021N04 | WXDH | 272 | TO-220 | N | 156 | 180 | 40 | 44 | ±20 | 1 | 3 | 2 | 2.5 | 576 | 3544 | 61 | 60 | 10.5
DHS021N04E | WXDH | 273 | TO-263 | N | 156 | 180 | 40 | 44 | ±20 | 1 | 3 | 2 | 2.5 | 576 | 3544 | 61 | 60 | 10.5
DHS020N04P | WXDH | 274 | DFN5*6-8 | N | 90 | 170 | 40 | 45 | ±20 | 1 | 3 | 1.3 | 1.6 | 650 | 4557 | 74 | 74.3 | 12
DHS020N04D | WXDH | 275 | TO-252 | N | 200 | 180 | 40 | 44 | ±20 | 1 | 3 | 1.7 | 2.1 | 840 | 4557 | 74 | 74.3 | 12
DHS020N04 | WXDH | 276 | TO-220 | N | 200 | 180 | 40 | 44 | ±20 | 1 | 3 | 1.7 | 2.1 | 840 | 4557 | 74 | 74.3 | 12
DHS020N04E | WXDH | 277 | TO-263 | N | 200 | 180 | 40 | 44 | ±20 | 1 | 3 | 1.7 | 2.1 | 840 | 4557 | 74 | 74.3 | 12
DHS008N04P | WXDH | 278 | DFN5*6-8 | N | 231 | 100 | 40 | 45 | ±20 | 1 | 2.5 | 0.83 | 1 | 812 | 6087 | 368 | 85 | 13
DSU010N04LA | WXDH | 279 | TOLL | N | 300 | 300 | 40 | 45 | ±20 | 1 | 3 | 0.8 | 1 | 2116 | 9864 | 124.7 | 142 | 26
DHS010N04U | WXDH | 280 | TOLL | N | 250 | 300 | 40 | 45 | ±20 | 1 | 3 | 0.8 | 1 | 2116 | 9864 | 124.7 | 142 | 26
DH132N06 | WXDH | 281 | TO-220 | N | 88 | 63 | 60 | 66 | ±20 | 2 | 4 | 13 | 15.6 | 272 | 1850 | 120 | 35 | 9
DH132N06D | WXDH | 282 | TO-252 | N | 88 | 63 | 60 | 66 | ±20 | 2 | 4 | 13 | 15.6 | 272 | 1850 | 120 | 35 | 9
DH066N06P | WXDH | 283 | DFN5*6-8 | N | 120 | 88 | 60 | 68 | ±20 | 2 | 4 | 4.6 | 6 | 272 | 3000 | 200 | 77 | 24
DH066N06 | WXDH | 284 | TO-220 | N | 150 | 110 | 60 | 68 | ±20 | 2 | 4 | 5.7 | 6.5 | 484 | 3000 | 200 | 77 | 24
DH066N06B | WXDH | 285 | TO-251 | N | 150 | 110 | 60 | 68 | ±20 | 2 | 4 | 5.7 | 6.5 | 484 | 3000 | 200 | 77 | 24
DH066N06D | WXDH | 286 | TO-252 | N | 150 | 110 | 60 | 68 | ±20 | 2 | 4 | 5.7 | 6.5 | 484 | 3000 | 200 | 77 | 24
DH066N06E | WXDH | 287 | TO-263 | N | 150 | 110 | 60 | 68 | ±20 | 2 | 4 | 5.5 | 6.5 | 484 | 3000 | 200 | 77 | 24
DATP057N06N | WXDH | 288 | DFN5*6-8 | N | 71 | 70 | 60 | 68 | ±20 | 2.5 | 3.5 | 5.3 | 5.7 | 400 | 2983 | 202 | 63 | 22
DATD063N06N | WXDH | 289 | TO-252 | N | 150 | 80 | 60 | 68 | ±20 | 2.5 | 3.5 | 5.7 | 6.3 | 400 | 2983 | 202 | 63 | 22
DH065N06P | WXDH | 290 | DFN5*6-8 | N | 160 | 80 | 60 | 68 | ±20 | 2 | 4 | 4.3 | 5.8 | 360 | 3700 | 230 | 77 | 24
DH065N06 | WXDH | 291 | TO-220 | N | 200 | 120 | 60 | 68 | ±20 | 2 | 4 | 5.2 | 6.2 | 625 | 3700 | 230 | 77 | 24
DH065N06D | WXDH | 292 | TO-252 | N | 200 | 120 | 60 | 68 | ±20 | 2 | 4 | 5.2 | 6.2 | 625 | 3700 | 230 | 77 | 24
DH065N06E | WXDH | 293 | TO-263 | N | 200 | 120 | 60 | 68 | ±20 | 2 | 4 | 5 | 6 | 625 | 3700 | 230 | 77 | 24
DH045N06P | WXDH | 294 | DFN5*6-8 | N | 172 | 115 | 60 | 66 | ±20 | 2 | 4 | 4.1 | 5.3 | 550 | 4800 | 270 | 80 | 21
DH045N06 | WXDH | 295 | TO-220 | N | 214 | 145 | 60 | 66 | ±20 | 2 | 4 | 4.3 | 5.3 | 702 | 4800 | 270 | 80 | 21
DH045N06D | WXDH | 296 | TO-252 | N | 214 | 145 | 60 | 66 | ±20 | 2 | 4 | 4.3 | 5.3 | 702 | 4800 | 270 | 80 | 21
DH045N06E | WXDH | 297 | TO-263 | N | 214 | 145 | 60 | 66 | ±20 | 2 | 4 | 4.3 | 5.3 | 702 | 4800 | 270 | 80 | 21
DH026N06 | WXDH | 298 | TO-220 | N | 312 | 238 | 60 | 66 | ±20 | 2 | 4 | 2.6 | 3.4 | 2025 | 7700 | 529 | 155 | 45
DH026N06E | WXDH | 299 | TO-263 | N | 312 | 238 | 60 | 66 | ±20 | 2 | 4 | 2.6 | 3.4 | 2025 | 7700 | 529 | 155 | 45
DHS022N06 | WXDH | 300 | TO-220 | N | 255 | 240 | 60 | 66 | ±20 | 2 | 4 | 2.2 | 2.8 | 1190 | 4521 | 65 | 70 | 12.5
DHS022N06E | WXDH | 301 | TO-263 | N | 255 | 240 | 60 | 66 | ±20 | 2 | 4 | 2.2 | 2.8 | 1190 | 4521 | 65 | 70 | 12.5
DHS022N06D | WXDH | 302 | TO-3PN | N | 255 | 240 | 60 | 66 | ±20 | 2 | 4 | 2.2 | 2.8 | 1190 | 4521 | 65 | 70 | 12.5
DHS025N06P | WXDH | 303 | DFN5*6-8 | N | 144 | 145 | 60 | 66 | ±20 | 2 | 4 | 2.2 | 2.8 | 576 | 3791 | 56.7 | 61 | 12.9
DHS025N06D | WXDH | 304 | TO-252 | N | 277 | 180 | 60 | 66 | ±20 | 2 | 4 | 2.5 | 3 | 1045 | 3791 | 56.7 | 61 | 12.9
DHS025N06 | WXDH | 305 | TO-220 | N | 277 | 180 | 60 | 66 | ±20 | 2 | 4 | 2.5 | 3 | 1045 | 3791 | 56.7 | 61 | 12.9
DHS025N06E | WXDH | 306 | TO-263 | N | 277 | 180 | 60 | 66 | ±20 | 2 | 4 | 2.5 | 3 | 1045 | 3791 | 56.7 | 61 | 12.9
DHS012N06U | WXDH | 307 | TOLL | N | 250 | 295 | 68 | 73 | ±20 | 2 | 4 | 1.4 | 1.65 | 1980 | 7370 | 78.3 | 116 | 22
DHS015N06U | WXDH | 308 | TOLL | N | 250 | 300 | 60 | 68 | ±20 | 2 | 4 | 1.1 | 1.3 | 2209 | 8217 | 109 | 136 | 29
DH240N06LV | WXDH | 309 | SOP-8 | N | 3 | 6 | 60 | 73 | ±20 | 1 | 3 | 30 | 38 | 100 | 1260 | 65 | 30 | 7
DH240N06LB | WXDH | 310 | TO-251 | N | 60 | 33 | 60 | 73 | ±20 | 1 | 3 | 24 | 30 | 100 | 1260 | 65 | 30 | 7
DH240N06LD | WXDH | 311 | TO-252 | N | 60 | 33 | 60 | 73 | ±20 | 1 | 3 | 24 | 30 | 100 | 1260 | 65 | 30 | 7
DH240N06L | WXDH | 312 | TO-220 | N | 60 | 33 | 60 | 73 | ±20 | 1 | 3 | 24 | 30 | 100 | 1260 | 65 | 30 | 7
DH240N06LF | WXDH | 313 | TO-220F | N | 20 | 33 | 60 | 73 | ±20 | 1 | 3 | 24 | 30 | 100 | 1260 | 65 | 30 | 7
DH240N06LE | WXDH | 314 | TO-263 | N | 60 | 33 | 60 | 73 | ±20 | 1 | 3 | 24 | 30 | 100 | 1260 | 65 | 30 | 7
DH105N07P | WXDH | 315 | DFN5*6-8 | N | 88 | 52 | 68 | 76 | ±20 | 2 | 4 | 10 | 12 | 182 | 2160 | 120 | 46 | 14
DH105N07 | WXDH | 316 | TO-220 | N | 110 | 65 | 68 | 76 | ±20 | 2 | 4 | 10.5 | 12.5 | 306 | 2160 | 120 | 46 | 14
DH105N07B | WXDH | 317 | TO-251 | N | 110 | 65 | 68 | 76 | ±20 | 2 | 4 | 10.5 | 12.5 | 306 | 2160 | 120 | 46 | 14
DH105N07D | WXDH | 318 | TO-252 | N | 110 | 65 | 68 | 76 | ±20 | 2 | 4 | 10 | 12 | 196 | 2160 | 120 | 46 | 14
DH60N06 | WXDH | 319 | TO-220 | N | 110 | 65 | 68 | 76 | ±20 | 2 | 4 | 10.5 | 12.5 | 306 | 2160 | 120 | 46 | 14
DH50N06 | WXDH | 320 | TO-220 | N | 110 | 65 | 68 | 76 | ±20 | 2 | 4 | 10.5 | 12.5 | 306 | 2160 | 120 | 46 | 14
DHF50N06 | WXDH | 321 | TO-22F | N | 30 | 65 | 68 | 76 | ±20 | 2 | 4 | 10.5 | 12.5 | 306 | 2160 | 120 | 46 | 14
DHD50N06 | WXDH | 322 | TO-252 | N | 110 | 65 | 68 | 76 | ±20 | 2 | 4 | 10.5 | 12.5 | 306 | 2160 | 120 | 46 | 14
DH072N07 | WXDH | 323 | TO-220 | N | 130 | 80 | 68 | 73 | ±20 | 2 | 4 | 7.5 | 8.5 | 520 | 3306 | 150 | 70 | 22
DH072N07E | WXDH | 324 | TO-263 | N | 130 | 80 | 68 | 73 | ±20 | 2 | 4 | 7.5 | 8.5 | 520 | 3306 | 150 | 70 | 22
DH072N07D | WXDH | 325 | TO-252 | N | 130 | 80 | 68 | 73 | ±20 | 2 | 4 | 7.5 | 8.5 | 520 | 3306 | 150 | 70 | 22
DH060N07P | WXDH | 326 | DFN5*6-8 | N | 150 | 80 | 68 | 72 | ±20 | 2.5 | 3.5 | 6 | 7.5 | 300 | 4100 | 242 | 86 | 26.4
DHD070N06 | WXDH | 327 | TO-252 | N | 167 | 88 | 68 | 72 | ±20 | 2.5 | 3.5 | 6.3 | 7.5 | 550 | 4100 | 242 | 86 | 26.4
DH070N06 | WXDH | 328 | TO-220 | N | 167 | 88 | 68 | 75 | ±20 | 2.5 | 3.5 | 6.3 | 7.5 | 550 | 4100 | 242 | 86 | 26.4
DHE070N06 | WXDH | 329 | TO-263 | N | 167 | 88 | 68 | 75 | ±20 | 2.5 | 3.5 | 5.7 | 7.5 | 550 | 4100 | 242 | 86 | 26.4
DH070N07 | WXDH | 330 | TO-220 | N | 158 | 100 | 68 | 73 | ±20 | 2 | 4 | 6.5 | 7.5 | 462 | 3430 | 168 | 72.3 | 21.7
DH100N06 | WXDH | 331 | TO-220 | N | 145 | 100 | 68 | 75 | ±20 | 2 | 4 | 6 | 7 | 600 | 4207 | 250 | 81 | 26.4
DH3205A | WXDH | 332 | TO-220 | N | 145 | 100 | 68 | 75 | ±20 | 2 | 4 | 6 | 7 | 600 | 4207 | 250 | 81 | 26.4
DH060N07B | WXDH | 333 | TO-251 | N | 145 | 100 | 68 | 75 | ±20 | 2 | 4 | 6 | 7 | 600 | 4207 | 250 | 81 | 26.4
DH060N07D | WXDH | 334 | TO-252 | N | 145 | 100 | 68 | 75 | ±20 | 2 | 4 | 6 | 7 | 600 | 4207 | 250 | 81 | 26.4
DHS055N07D | WXDH | 335 | TO-252 | N | 81 | 105 | 68 | 73 | ±20 | 2 | 4 | 5.7 | 7 | 360 | 1830 | 30 | 30.5 | 5.9
DHS055N07 | WXDH | 336 | TO-220 | N | 136 | 105 | 68 | 73 | ±20 | 2 | 4 | 5.7 | 7 | 360 | 1830 | 30 | 30.5 | 5.9
DHS055N07E | WXDH | 337 | TO-263 | N | 136 | 105 | 68 | 73 | ±20 | 2 | 4 | 5.7 | 7 | 360 | 1830 | 30 | 30.5 | 5.9
DHS043N07P | WXDH | 338 | DFN5*6-8 | N | 137 | 117 | 70 | 75 | ±20 | 2 | 4 | 4 | 5.2 | 361 | 2527 | 66 | 37.24 | 6.04
DHS130N06D | WXDH | 339 | TO-252 | N | 152 | 130 | 70 | 73 | ±20 | 2 | 4 | 4.6 | 5.2 | 484 | 2527 | 66 | 37.24 | 6.04
DHS130N06 | WXDH | 340 | TO-220 | N | 152 | 130 | 70 | 73 | ±20 | 2 | 4 | 4.6 | 5.2 | 484 | 2527 | 66 | 37.24 | 6.04
DHS130N06E | WXDH | 341 | TO-263 | N | 152 | 130 | 70 | 73 | ±20 | 2 | 4 | 4.6 | 5.2 | 484 | 2527 | 66 | 37.24 | 6.04
DHS031N07P | WXDH | 342 | DFN5*6-8 | N | 217 | 176 | 68 | 73 | ±20 | 2 | 4 | 3 | 3.8 | 900 | 3988 | 38 | 61.7 | 10.6
DHS031N07D | WXDH | 343 | TO-252 | N | 272 | 220 | 68 | 73 | ±20 | 2 | 4 | 3 | 3.8 | 950.8 | 3988 | 38 | 61.7 | 10.6
DHS031N07 | WXDH | 344 | TO-220 | N | 272 | 220 | 68 | 73 | ±20 | 2 | 4 | 3 | 3.8 | 950.8 | 3988 | 38 | 61.7 | 10.6
DHS031N07E | WXDH | 345 | TO-263 | N | 272 | 220 | 68 | 73 | ±20 | 2 | 4 | 3 | 3.8 | 950.8 | 3988 | 38 | 61.7 | 10.6
DH300N08D | WXDH | 346 | TO-252 | N | 70 | 19 | 80 | 92 | ±20 | 1 | 2 | 33 | 45 | 110 | 1600 | 52 | 35 | 8
DH116N08D | WXDH | 347 | TO-252 | N | 167 | 49 | 80 | 88 | ±20 | 2 | 4 | 11.6 | 14.5 | 400 | 3500 | 125 | 75 | 23
DH116N08 | WXDH | 348 | TO-220 | N | 167 | 49 | 80 | 88 | ±20 | 2 | 4 | 11.6 | 14.5 | 400 | 3500 | 125 | 75 | 23
DH075N08D | WXDH | 349 | TO-252 | N | 150 | 85 | 80 | 88 | ±20 | 2 | 4 | 7.5 | 8.5 | 625 | 5000 | 179 | 97 | 28
DH075N08 | WXDH | 350 | TO-220 | N | 150 | 85 | 80 | 88 | ±20 | 2 | 4 | 7.5 | 8.5 | 625 | 5000 | 179 | 97 | 28
DH8290 | WXDH | 351 | TO-220 | N | 150 | 85 | 80 | 88 | ±20 | 2 | 4 | 7.5 | 8.5 | 625 | 5000 | 179 | 97 | 28
DHD80N08 | WXDH | 352 | TO-252 | N | 145 | 90 | 80 | 88 | ±20 | 2 | 4 | 6.5 | 8 | 600 | 5639 | 154 | 111 | 33
DH80N08 | WXDH | 353 | TO-220 | N | 145 | 90 | 80 | 88 | ±20 | 2 | 4 | 6.5 | 8 | 600 | 5639 | 154 | 111 | 33
D7509 | WXDH | 354 | TO-220 | N | 145 | 90 | 80 | 88 | ±20 | 2 | 4 | 6.5 | 8 | 600 | 5639 | 154 | 111 | 33
ID7509 | WXDH | 355 | TO-262 | N | 145 | 90 | 80 | 88 | ±20 | 2 | 4 | 6.5 | 8 | 600 | 5639 | 154 | 111 | 33
DHE80N08 | WXDH | 356 | TO-263 | N | 145 | 90 | 80 | 88 | ±20 | 2 | 4 | 6.5 | 8 | 600 | 5639 | 154 | 111 | 33
DH060N08 | WXDH | 357 | TO-220 | N | 230 | 81 | 80 | 88 | ±20 | 2 | 4 | 6 | 7.2 | 784 | 7500 | 280 | 120 | 38
DH85N08 | WXDH | 358 | TO-220 | N | 175 | 100 | 80 | 89 | ±20 | 2 | 4 | 6.1 | 7.5 | 750 | 5452 | 607 | 123 | 34
F85N08 | WXDH | 359 | TO-220F | N | 175 | 100 | 80 | 89 | ±20 | 2 | 4 | 6.1 | 7.5 | 750 | 5452 | 607 | 123 | 34
I85N08 | WXDH | 360 | TO-262 | N | 175 | 100 | 80 | 89 | ±20 | 2 | 4 | 6.1 | 7.5 | 750 | 5452 | 607 | 123 | 34
DHE85N08 | WXDH | 361 | TO-263 | N | 175 | 100 | 80 | 89 | ±20 | 2 | 4 | 6.1 | 7.5 | 750 | 5452 | 607 | 123 | 34
DH050N85 | WXDH | 362 | TO-220 | N | 240 | 120 | 85 | 89 | ±20 | 2 | 4 | 4.5 | 5.5 | 1156 | 8823 | 350 | 167 | 48
DH050N85E | WXDH | 363 | TO-263 | N | 240 | 120 | 85 | 89 | ±20 | 2 | 4 | 4.5 | 5.5 | 1156 | 8823 | 350 | 167 | 48
DHS065N85P | WXDH | 364 | DFN5*6-8 | N | 120 | 80 | 85 | 92 | ±20 | 2 | 4 | 5.8 | 7.3 | 400 | 3149 | 42 | 47.1 | 6.9
DHS065N85 | WXDH | 365 | TO-220 | N | 152 | 100 | 85 | 92 | ±20 | 2 | 4 | 6.5 | 7.8 | 400 | 3149 | 42 | 47.1 | 6.9
DHS065N85E | WXDH | 366 | TO-263 | N | 152 | 100 | 85 | 92 | ±20 | 2 | 4 | 6.5 | 7.8 | 400 | 3149 | 42 | 47.1 | 6.9
DSG065N08N3 | WXDH | 367 | TO-220 | N | 149 | 110 | 80 | 88 | ±20 | 2 | 4 | 5.1 | 6 | 420 | 3250 | 19.1 | 51 | 12
DSE060N08N3 | WXDH | 368 | TO-263 | N | 149 | 110 | 80 | 88 | ±20 | 2 | 4 | 4.9 | 5.9 | 420 | 3250 | 19.1 | 51 | 12
DHS056N85P | WXDH | 369 | DFN5*6-8 | N | 108 | 95 | 85 | 91 | ±20 | 2 | 4 | 5.3 | 6.5 | 269 | 4127 | 44 | 58 | 10.7
DHS056N85I | WXDH | 370 | TO-262 | N | 146 | 120 | 85 | 91 | ±20 | 2 | 4 | 5.7 | 6.5 | 484 | 3357 | 22.7 | 50 | 9.6
DHS056N85E | WXDH | 371 | TO-263 | N | 146 | 120 | 85 | 91 | ±20 | 2 | 4 | 5.7 | 6.5 | 484 | 3357 | 22.7 | 50 | 9.6
DHS056N85 | WXDH | 372 | TO-220 | N | 146 | 120 | 85 | 91 | ±20 | 2 | 4 | 5.7 | 6.5 | 484 | 3357 | 27.7 | 50 | 9.6
DHS056N85F | WXDH | 373 | TO-220F | N | 35 | 120 | 85 | 91 | ±20 | 2 | 4 | 5.7 | 6.5 | 484 | 3357 | 27.7 | 50 | 9.6
DHS056N85D | WXDH | 374 | TO-252 | N | 146 | 120 | 85 | 91 | ±20 | 2 | 4 | 5.7 | 6.5 | 484 | 3357 | 27.7 | 50 | 9.6
DSG053N08N3 | WXDH | 375 | TO-220 | N | 156 | 120 | 80 | 88 | ±20 | 2 | 4 | 5 | 5.5 | 506 | 3656 | 13 | 48 | 8
DSE051N08N3 | WXDH | 376 | TO-263 | N | 156 | 120 | 80 | 88 | ±20 | 2 | 4 | 4.8 | 5.5 | 506 | 3656 | 13 | 48 | 8
DHS053N88 | WXDH | 377 | TO-220 | N | 147 | 83 | 85 | 91 | ±20 | 2 | 4 | 5.3 | 6.5 | 625 | 3692 | 76 | 54 | 10
DHS042N85P | WXDH | 378 | DFN5*6-8 | N | 131 | 108 | 85 | 91 | ±20 | 2 | 4 | 4.3 | 5.2 | 290 | 4018 | 52 | 57 | 9.2
DHS045N85D | WXDH | 379 | TO-252 | N | 145 | 120 | 85 | 91 | ±20 | 2 | 4 | 4.9 | 5.9 | 576 | 4018 | 52 | 57 | 9.2
DHS045N85 | WXDH | 380 | TO-220 | N | 145 | 120 | 85 | 91 | ±20 | 2 | 4 | 4.9 | 5.9 | 576 | 4018 | 52 | 57 | 9.2
DHS045N85I | WXDH | 381 | TO-262 | N | 145 | 120 | 85 | 91 | ±20 | 2 | 4 | 4.9 | 5.9 | 576 | 4018 | 52 | 57 | 9.2
DHS045N85E | WXDH | 382 | TO-263 | N | 145 | 120 | 85 | 91 | ±20 | 2 | 4 | 4.9 | 5.9 | 576 | 4018 | 52 | 57 | 9.2
DSG048N08N3 | WXDH | 383 | TO-220 | N | 139 | 120 | 85 | 92 | ±20 | 2 | 4 | 4.1 | 4.8 | 676 | 4391 | 24 | 56 | 7.4
DSG047N08N3 | WXDH | 384 | TO-220 | N | 208 | 120 | 80 | 92 | ±20 | 2 | 4 | 3.9 | 4.5 | 702 | 3270 | 18 | 51 | 13
DSE047N08N3 | WXDH | 385 | TO-263 | N | 208 | 120 | 80 | 92 | ±20 | 2 | 4 | 3.7 | 4.3 | 702 | 3270 | 18 | 51 | 13
DHS043N85P | WXDH | 386 | DFN5*6-8 | N | 160 | 112 | 85 | 92 | ±20 | 2 | 4 | 3.8 | 4.6 | 420 | 5690 | 271 | 78 | 13
DHS043N85D | WXDH | 387 | TO-252 | N | 200 | 140 | 85 | 92 | ±20 | 2 | 4 | 4 | 4.8 | 810 | 5690 | 271 | 78 | 13
DHS043N85 | WXDH | 388 | TO-220 | N | 200 | 140 | 85 | 92 | ±20 | 2 | 4 | 4 | 4.8 | 810 | 5690 | 271 | 78 | 13
DHS043N85E | WXDH | 389 | TO-263 | N | 200 | 140 | 85 | 92 | ±20 | 2 | 4 | 4 | 4.8 | 810 | 5690 | 271 | 78 | 13
DSP038N08NA | WXDH | 390 | DFN5*6-8 | N | 136 | 130 | 85 | 92 | ±20 | 2 | 4 | 3.2 | 3.8 | 729 | 5976 | 120 | 78 | 13
DSD040N08N3A | WXDH | 391 | TO-252 | N | 186 | 180 | 85 | 92 | ±20 | 2 | 4 | 3.4 | 4 | 784 | 5621 | 10 | 85 | 10
DSG041N08NA | WXDH | 392 | TO-220 | N | 214 | 180 | 85 | 92 | ±20 | 2 | 4 | 3.2 | 3.8 | 784 | 5621 | 10 | 85 | 10
DSE038N08N3A | WXDH | 393 | TO-263 | N | 214 | 180 | 85 | 92 | ±20 | 2 | 4 | 3.2 | 3.8 | 784 | 5621 | 10 | 85 | 10
DSP032N08NA | WXDH | 394 | DFN5*6-8 | N | 167 | 170 | 85 | 92 | ±20 | 2 | 4 | 2.4 | 2.9 | 841 | 5621 | 10 | 85 | 18
DHS035N88 | WXDH | 395 | TO-220 | N | 200 | 200 | 85 | 92 | ±20 | 2 | 4 | 3.5 | 4.2 | 900 | 7236 | 50 | 103.2 | 17.2
DHS035N88I | WXDH | 396 | TO-262 | N | 200 | 200 | 85 | 92 | ±20 | 2 | 4 | 3.5 | 4.2 | 900 | 7236 | 50 | 103.2 | 17.2
DHS035N88E | WXDH | 397 | TO-263 | N | 200 | 200 | 85 | 92 | ±20 | 2 | 4 | 3.5 | 4.2 | 900 | 7236 | 50 | 103.2 | 17.2
DHS030N88 | WXDH | 398 | TO-220 | N | 320 | 174 | 85 | 92 | ±20 | 2 | 4 | 3 | 3.6 | 1520 | 8091 | 396 | 112 | 19.4
DHS030N88E | WXDH | 399 | TO-263 | N | 320 | 174 | 85 | 92 | ±20 | 2 | 4 | 3 | 3.6 | 1520 | 8091 | 396 | 112 | 19.4
DHS025N88 | WXDH | 400 | TO-220 | N | 384 | 205 | 85 | 92 | ±20 | 2 | 4 | 2.5 | 3 | 1930 | 9170 | 985 | 130 | 23
DHS025N88E | WXDH | 401 | TO-263 | N | 384 | 205 | 85 | 92 | ±20 | 2 | 4 | 2.5 | 3 | 1930 | 9170 | 985 | 130 | 23
DHS025N88D | WXDH | 402 | TO-3PN | N | 384 | 205 | 85 | 92 | ±20 | 2 | 4 | 2.5 | 3.2 | 1930 | 9170 | 985 | 130 | 23
DSG027N08N3 | WXDH | 403 | TO-220 | N | 227 | 180 | 80 | 88 | ±20 | 2 | 4 | 2.3 | 2.7 | 1444 | 8727 | 82 | 109 | 16
DSE025N08N3 | WXDH | 404 | TO-263 | N | 227 | 180 | 80 | 88 | ±20 | 2 | 4 | 2.1 | 2.5 | 1444 | 8727 | 82 | 109 | 16
DHS020N88 | WXDH | 405 | TO-220 | N | 300 | 250 | 85 | 92 | ±20 | 2 | 4 | 2 | 2.4 | 2000 | 13700 | 48 | 201 | 34.9
DHS020N88E | WXDH | 406 | TO-263 | N | 300 | 250 | 85 | 92 | ±20 | 2 | 4 | 2 | 2.4 | 2000 | 13700 | 48 | 201 | 34.9
DHS020N88D | WXDH | 407 | TO-3PN | N | 300 | 250 | 85 | 92 | ±20 | 2 | 4 | 2 | 2.4 | 2000 | 13700 | 48 | 201 | 34.9
DHS020N88E | WXDH | 408 | TO-263 | N | 300 | 250 | 85 | 92 | ±20 | 2 | 4 | 1.9 | 2.4 | 2209 | 14489 | 29 | 216.6 | 46.8
DHS020N88D | WXDH | 409 | TO-3PN | N | 300 | 250 | 85 | 92 | ±20 | 2 | 4 | 1.9 | 2.4 | 2209 | 14489 | 29 | 216.6 | 46.8
DHS020N88U | WXDH | 410 | TOLL | N | 250 | 285 | 85 | 92 | ±20 | 2 | 4 | 1.4 | 1.8 | 2160 | 14489 | 29 | 185.4 | 46.8
DSU015N08N3 | WXDH | 411 | TOLL | N | 250 | 300 | 85 | 92 | ±20 | 2 | 4 | 1.3 | 1.5 | 2160 | 14489 | 29 | 185.4 | 46.8
DHS045N88D | WXDH | 412 | TO-252 | N | 145 | 120 | 85 | 91 | ±20 | 2 | 4 | 4.6 | 5.5 | 620 | 4018 | 52 | 57 | 9.2
DHS045N88 | WXDH | 413 | TO-220 | N | 145 | 120 | 85 | 91 | ±20 | 2 | 4 | 4.6 | 5.5 | 620 | 4018 | 52 | 57 | 9.2
DSG055N10N3 | WXDH | 414 | TO-220 | N | 169 | 120 | 100 | 105 | ±20 | 2 | 4 | 4.8 | 5.5 | 625 | 4193 | 16 | 52 | 7
DSE055N10N3 | WXDH | 415 | TO-263 | N | 169 | 120 | 100 | 105 | ±20 | 2 | 4 | 4.6 | 5.5 | 625 | 4193 | 16 | 52 | 7
DH850N10B | WXDH | 416 | TO-251 | N | 45 | 15 | 100 | 112 | ±20 | 1 | 3 | 86 | 110 | 42 | 966 | 26 | 21.5 | 3.2
DH850N10D | WXDH | 417 | TO-252 | N | 45 | 15 | 100 | 112 | ±20 | 1 | 3 | 86 | 110 | 42 | 966 | 26 | 21.5 | 3.2
DH1K1N10S | WXDH | 418 | SOT-223 | N | 2.5 | 4 | 100 | 112 | ±20 | 2.5 | 3.5 | 120 | 140 | 30 | 560 | 24 | 12 | 2.75
DH1K1N10B | WXDH | 419 | TO-251 | N | 40 | 12 | 100 | 112 | ±20 | 2.5 | 3.5 | 112 | 140 | 30 | 560 | 24 | 12 | 2.75
DH1K1N10D | WXDH | 420 | TO-252 | N | 40 | 12 | 100 | 112 | ±20 | 2.5 | 3.5 | 112 | 140 | 30 | 560 | 24 | 12 | 2.75
DH135N10P | WXDH | 421 | DFN5*6-8 | N | 147 | 47 | 100 | 112 | ±20 | 2 | 4 | 13 | 15.6 | 360 | 5000 | 100 | 96 | 25
DH135N10D | WXDH | 422 | TO-252 | N | 230 | 59 | 100 | 112 | ±20 | 2 | 4 | 13 | 17 | 441 | 5000 | 100 | 96 | 25
DH135N10 | WXDH | 423 | TO-220 | N | 230 | 59 | 100 | 112 | ±20 | 2 | 4 | 13 | 17 | 441 | 5000 | 100 | 96 | 25
DH140N10D | WXDH | 424 | TO-252 | N | 220 | 68 | 100 | 112 | ±20 | 2 | 4 | 11 | 15 | 676 | 5700 | 85 | 110 | 30
DH140N10 | WXDH | 425 | TO-220 | N | 220 | 68 | 100 | 112 | ±20 | 2 | 4 | 11 | 15 | 676 | 5700 | 85 | 110 | 30
ED70N10 | WXDH | 426 | TO-263 | N | 220 | 68 | 100 | 112 | ±20 | 2 | 4 | 11 | 15 | 676 | 5700 | 85 | 110 | 30
DHS400N10D | WXDH | 427 | TO-252 | N | 42 | 21 | 100 | 115 | ±20 | 1 | 2 | 40 | 52 | 30 | 614 | 18 | 9.4 | 1.4
DHS400N10 | WXDH | 428 | TO-220 | N | 42 | 21 | 100 | 115 | ±20 | 1 | 2 | 40 | 52 | 30 | 614 | 18 | 9.4 | 1.4
DHS400N10E | WXDH | 429 | TO-263 | N | 42 | 21 | 100 | 115 | ±20 | 1 | 2 | 40 | 52 | 30 | 614 | 18 | 9.4 | 1.4
DHS250N10LD | WXDH | 430 | TO-252 | N | 60 | 24 | 100 | 115 | ±20 | 1 | 2 | 26 | 33 | 81 | 1310 | 17.7 | 20.3 | 2.34
DHS180N10LAD | WXDH | 431 | TO-252 | N | 60 | 24 | 100 | 115 | ±20 | 1 | 2 | 26 | 33 | 81 | 1310 | 17.7 | 20.3 | 2.34
DHS250N10R | WXDH | 432 | DFN3*3-8 | N | 36 | 16 | 100 | 115 | ±20 | 2 | 4 | 25 | 30 | 64 | 967 | 4.3 | 14.1 | 1.72
DHS250N10D | WXDH | 433 | TO-252 | N | 58 | 25 | 100 | 115 | ±20 | 2 | 4 | 25 | 30 | 90 | 967 | 4.3 | 12.3 | 1.72
DHS250N10 | WXDH | 434 | TO-220 | N | 58 | 25 | 100 | 115 | ±20 | 2 | 4 | 25 | 30 | 90 | 967 | 4.3 | 12.3 | 1.72
DHS210N10L | WXDH | 435 | TO-220 | N | 60 | 24 | 100 | 112 | ±20 | 1 | 2 | 26 | 33 | 81 | 1310 | 17.7 | 20.3 | 2.34
DHS210N10LD | WXDH | 436 | TO-252 | N | 60 | 24 | 100 | 112 | ±20 | 1 | 2 | 26 | 33 | 81 | 1310 | 17.7 | 20.3 | 2.34
DHS180N10LB | WXDH | 437 | TO-251 | N | 115 | 47 | 100 | 110 | ±20 | 1 | 2.5 | 18 | 22 | 150 | 1322 | 46 | 17 | 2.3
DHS180N10LD | WXDH | 438 | TO-252 | N | 115 | 47 | 100 | 110 | ±20 | 1 | 2.5 | 18 | 22 | 150 | 1322 | 46 | 17 | 2.3
DHS180N10L | WXDH | 439 | TO-220 | N | 115 | 47 | 100 | 110 | ±20 | 1 | 2.5 | 18 | 22 | 150 | 1322 | 46 | 17 | 2.3
DHS180N10LE | WXDH | 440 | TO-263 | N | 115 | 47 | 100 | 110 | ±20 | 1 | 2.5 | 18 | 22 | 150 | 1322 | 46 | 17 | 2.3
DHS160N100B | WXDH | 441 | TO-251 | N | 115 | 47 | 100 | 110 | ±20 | 2 | 4 | 18 | 25 | 150 | 1322 | 46 | 17 | 2.3
DHS160N100D | WXDH | 442 | TO-252 | N | 115 | 47 | 100 | 110 | ±20 | 2 | 4 | 18 | 25 | 150 | 1322 | 46 | 17 | 2.3
DHS160N100 | WXDH | 443 | TO-220 | N | 115 | 47 | 100 | 110 | ±20 | 2 | 4 | 18 | 25 | 150 | 1322 | 46 | 17 | 2.3
DHS160N100F | WXDH | 444 | TO-220F | N | 35 | 47 | 100 | 110 | ±20 | 2 | 4 | 18 | 25 | 150 | 1322 | 46 | 17 | 2.3
DHS160N100I | WXDH | 445 | TO-262 | N | 115 | 47 | 100 | 110 | ±20 | 2 | 4 | 18 | 25 | 150 | 1322 | 46 | 17 | 2.3
DHS160N100E | WXDH | 446 | TO-263 | N | 115 | 47 | 100 | 110 | ±20 | 2 | 4 | 18 | 25 | 150 | 1322 | 46 | 17 | 2.3
DHS065N10P | WXDH | 447 | DFN5*6-8 | N | 138 | 76 | 100 | 115 | ±20 | 2 | 4 | 6.5 | 7.8 | 289 | 4156 | 47 | 53 | 6.2
DHS065N10 | WXDH | 448 | TO-220 | N | 172 | 95 | 100 | 115 | ±20 | 2 | 4 | 7.4 | 8.5 | 380 | 4156 | 47 | 53 | 6.2
DHS065N10B | WXDH | 449 | TO-251 | N | 172 | 95 | 100 | 115 | ±20 | 2 | 4 | 7.4 | 8.5 | 380 | 4156 | 47 | 53 | 6.2
DHS065N10D | WXDH | 450 | TO-252 | N | 172 | 95 | 100 | 115 | ±20 | 2 | 4 | 7.4 | 8.5 | 380 | 4156 | 47 | 53 | 6.2
DHS065N10E | WXDH | 451 | TO-263 | N | 172 | 95 | 100 | 115 | ±20 | 2 | 4 | 7.4 | 8.5 | 380 | 4156 | 47 | 53 | 6.2
DHS052N10P | WXDH | 452 | DFN5*6-8 | N | 170 | 99 | 100 | 112 | ±20 | 2 | 4 | 5.2 | 6.5 | 400 | 5384 | 27 | 74 | 11.6
DHS052N10 | WXDH | 453 | TO-220 | N | 190 | 110 | 100 | 112 | ±20 | 2 | 4 | 5.1 | 5.8 | 625 | 5384 | 27 | 74 | 11.6
DHS052N10F | WXDH | 454 | TO-220F | N | 50 | 110 | 100 | 112 | ±20 | 2 | 4 | 5.1 | 5.8 | 625 | 5384 | 27 | 74 | 11.6
DHS052N10D | WXDH | 455 | TO-252 | N | 190 | 110 | 100 | 112 | ±20 | 2 | 4 | 5.1 | 5.8 | 625 | 5384 | 27 | 74 | 11.6
DHS052N10I | WXDH | 456 | TO-262 | N | 190 | 110 | 100 | 112 | ±20 | 2 | 4 | 5.1 | 5.8 | 625 | 5384 | 27 | 74 | 11.6
DHS052N10E | WXDH | 457 | TO-263 | N | 190 | 110 | 100 | 112 | ±20 | 2 | 4 | 5.1 | 5.8 | 625 | 5384 | 27 | 74 | 11.6
DSP051N10N | WXDH | 458 | DFN5*6-8 | N | 100 | 96 | 100 | 105 | ±20 | 2 | 4 | 4.9 | 5.6 | 600 | 3815 | 26 | 64 | 17
DHS046N10 | WXDH | 459 | TO-220 | N | 160 | 120 | 100 | 105 | ±20 | 2 | 4 | 4.6 | 5.5 | 400 | 3815 | 26 | 64 | 17
DHS046N10E | WXDH | 460 | TO-263 | N | 160 | 120 | 100 | 105 | ±20 | 2 | 4 | 4.6 | 5.5 | 400 | 3815 | 26 | 64 | 17
DHS037N10 | WXDH | 461 | TO-220 | N | 230 | 130 | 100 | 115 | ±20 | 2.2 | 3.8 | 3.7 | 4.5 | 990 | 8200 | 350 | 95.8 | 8
DHS037N10D | WXDH | 462 | TO-3PN | N | 230 | 130 | 100 | 115 | ±20 | 2.2 | 3.8 | 3.7 | 4.5 | 990 | 8200 | 350 | 95.8 | 8
DSG033N10NA | WXDH | 463 | TO-220 | N | 300 | 180 | 100 | 115 | ±20 | 2 | 4 | 3 | 3.3 | 1806 | 13700 | 44 | 186 | 28
DSE031N10NA | WXDH | 464 | TO-263 | N | 300 | 180 | 100 | 115 | ±20 | 2 | 4 | 2.8 | 3.1 | 1806 | 13700 | 44 | 186 | 28
DSG030N10N3 | WXDH | 465 | TO-220 | N | 312 | 170 | 100 | 110 | ±20 | 2.2 | 3.8 | 2.6 | 3 | 1482 | 12250 | 230 | 170 | 32
DSE028N10N3 | WXDH | 466 | TO-263 | N | 312 | 170 | 100 | 110 | ±20 | 2.2 | 3.8 | 2.4 | 2.8 | 1482 | 12250 | 230 | 170 | 32
DSG028N10NA | WXDH | 467 | TO-220 | N | 300 | 180 | 100 | 115 | ±20 | 2 | 4 | 2.4 | 2.8 | 1722 | 16263 | 77.8 | 247 | 62
DSE026N10NA | WXDH | 468 | TO-263 | N | 300 | 180 | 100 | 115 | ±20 | 2 | 4 | 2.2 | 2.6 | 1722 | 16263 | 77.8 | 247 | 62
DHS025N10 | WXDH | 469 | TO-220 | N | 356 | 240 | 100 | 115 | ±20 | 2 | 4 | 2.8 | 3.4 | 1877 | 14475 | 50 | 204.6 | 37.3
DHS025N10E | WXDH | 470 | TO-263 | N | 356 | 240 | 100 | 115 | ±20 | 2 | 4 | 2.8 | 3.4 | 1877 | 14475 | 50 | 204.6 | 37.3
DHS025N10U | WXDH | 471 | TOLL | N | 152 | 180 | 100 | 115 | ±20 | 2 | 4 | 2.2 | 2.55 | 1720 | 12711 | 25 | 142 | 19
DHS025N10D | WXDH | 472 | TO-3PN | N | 356 | 240 | 100 | 115 | ±20 | 2 | 4 | 2.8 | 3.6 | 1877 | 14475 | 50 | 204.6 | 37.3
DSU026N10NA | WXDH | 473 | TOLL | N | 300 | 270 | 100 | 115 | ±20 | 2 | 4 | 1.9 | 2.2 | 2025 | 13567 | 209 | 169 | 22
DSU021N10NA | WXDH | 474 | TOLL | N | 375 | 300 | 100 | 115 | ±20 | 2 | 4 | 1.6 | 1.9 | 1980 | 16571 | 92.3 | 255 | 60
DSEQ022N10NA | WXDH | 475 | TO-263-7 | N | 300 | 280 | 100 | 110 | ±20 | 2 | 4 | 1.8 | 2.2 | 2209 | 14549 | 8 | 202 | 41
DSU020N10NA | WXDH | 476 | TOLL | N | 375 | 300 | 100 | 110 | ±20 | 2 | 4 | 1.7 | 2 | 2401 | 14549 | 8 | 196 | 32
DH150N12 | WXDH | 477 | TO-220 | N | 230 | 50 | 120 | 135 | ±20 | 2 | 4 | 15 | 20 | 156 | 6130 | 157 | 125 | 33
DH150N12D | WXDH | 478 | TO-252 | N | 230 | 50 | 120 | 135 | ±20 | 2 | 4 | 15 | 20 | 156 | 6130 | 157 | 125 | 33
DSD270N12N3 | WXDH | 479 | TO-252 | N | 63 | 35 | 120 | 132 | ±20 | 2 | 3.8 | 23 | 27 | 90 | 950 | 8 | 15.2 | 3.3
DHS044N12 | WXDH | 480 | TO-220 | N | 357 | 180 | 120 | 132 | ±20 | 2 | 4 | 3.7 | 4.4 | 1290 | 8931 | 174 | 106 | 15.1
DHS044N12E | WXDH | 481 | TO-263 | N | 357 | 180 | 120 | 132 | ±20 | 2 | 4 | 3.4 | 4.1 | 1290 | 8931 | 174 | 106 | 15.1
DHS044N12U | WXDH | 482 | TOLL | N | 417 | 270 | 120 | 132 | ±20 | 2 | 4 | 2.7 | 3.2 | 1482 | 8592 | 24 | 105 | 20.7
DHS110N15D | WXDH | 483 | TO-252 | N | 120 | 85 | 150 | 175 | ±20 | 2.5 | 4.5 | 13 | 16 | 420 | 3980 | 20 | 54 | 5.2
DHS110N15 | WXDH | 484 | TO-220 | N | 150 | 105 | 150 | 175 | ±20 | 2.5 | 4.5 | 11 | 15 | 530 | 3980 | 20 | 54 | 5.2
DHS110N15 | WXDH | 485 | TO-220 | N | 214 | 90 | 150 | 160 | ±20 | 2 | 4 | 9.7 | 11.5 | 125 | 3368 | 6.8 | 43 | 7.1
DHS110N15F | WXDH | 486 | TO-220F | N | 33 | 105 | 150 | 175 | ±20 | 2.5 | 4.5 | 11 | 15 | 530 | 3980 | 20 | 54 | 5.2
DHS110N15E | WXDH | 487 | TO-263 | N | 150 | 105 | 150 | 175 | ±20 | 2.5 | 4.5 | 11 | 15 | 530 | 3980 | 20 | 54 | 5.2
DSG059N15NA | WXDH | 488 | TO-220 | N | 375 | 150 | 150 | 160 | ±20 | 2 | 4 | 5 | 5.9 | 1406 | 9850 | 115 | 124 | 22
DSG060N15NA | WXDH | 489 | TO-220 | N | 300 | 150 | 150 | 165 | ±20 | 2 | 4 | 5.2 | 6 | 870 | 7497 | 12 | 105 | 22
DSE058N15NA | WXDH | 490 | TO-263 | N | 300 | 150 | 150 | 165 | ±20 | 2 | 4 | 5 | 5.8 | 870 | 7497 | 12 | 105 | 22
DHS042N15 | WXDH | 491 | TO-220 | N | 375 | 150 | 150 | 160 | ±20 | 2 | 4 | 5 | 5.9 | 1406 | 9850 | 115 | 124 | 22
DHS042N15E | WXDH | 492 | TO-263 | N | 375 | 150 | 150 | 160 | ±20 | 2 | 4 | 4.8 | 5.7 | 1406 | 9850 | 115 | 124 | 22
B620 | WXDH | 493 | TO-251 | N | 40 | 5 | 200 | 245 | ±30 | 2 | 4 | 0.49 | 0.65 | 125 | 255 | 8 | 7 | 3
D620 | WXDH | 494 | TO-252 | N | 40 | 5 | 200 | 245 | ±30 | 2 | 4 | 0.49 | 0.65 | 125 | 255 | 8 | 7 | 3
B5N20 | WXDH | 495 | TO-251 | N | 40 | 5 | 200 | 245 | ±30 | 2 | 4 | 0.49 | 0.65 | 125 | 255 | 8 | 7 | 3
D5N20 | WXDH | 496 | TO-252 | N | 40 | 5 | 200 | 245 | ±30 | 2 | 4 | 0.49 | 0.65 | 125 | 255 | 8 | 7 | 3
DHP5N20 | WXDH | 497 | DFN5*6-8 | N | 36 | 4.5 | 200 | 220 | ±30 | 2 | 4 | 0.45 | 0.55 | 125 | 255 | 8 | 7 | 3
D630 | WXDH | 498 | TO-252 | N | 82 | 9 | 200 | 240 | ±30 | 2 | 4 | 0.22 | 0.3 | 142 | 565 | 25 | 16.5 | 3.9
F630 | WXDH | 499 | TO-220F | N | 30 | 9 | 200 | 245 | ±30 | 2 | 4 | 0.23 | 0.28 | 460 | 600 | 10 | 13 | 4.5
640 | WXDH | 500 | TO-220 | N | 100 | 18 | 200 | 245 | ±30 | 2 | 4 | 0.12 | 0.18 | 500 | 1136 | 16.4 | 20.4 | 7.3
F640 | WXDH | 501 | TO-220F | N | 35 | 18 | 200 | 245 | ±30 | 2 | 4 | 0.12 | 0.18 | 500 | 1136 | 16.4 | 20.4 | 7.3
D18N20 | WXDH | 502 | TO-252 | N | 100 | 18 | 200 | 245 | ±30 | 2 | 4 | 0.12 | 0.18 | 500 | 1136 | 16.4 | 20.4 | 7.3
F18N20 | WXDH | 503 | TO-220F | N | 35 | 18 | 200 | 245 | ±30 | 2 | 4 | 0.12 | 0.18 | 500 | 1136 | 16.4 | 20.4 | 7.3
DH30N20 | WXDH | 504 | T0-220 | N | 150 | 30 | 200 | 245 | ±30 | 2 | 4 | 0.07 | 0.08 | 1050 | 1945 | 24 | 38 | 13
DH060P03D | WXDH | 505 | TO-252 | P | 134 | -140 | -30 | -35 | ±20 | -1 | -2 | 4.5 | 5.4 | 590 | 6979 | 535 | 127 | 22
DH060P03 | WXDH | 506 | TO-220 | P | 134 | -140 | -30 | -35 | ±20 | -1 | -2 | 4.5 | 5.4 | 590 | 6979 | 535 | 127 | 22
DH060P03E | WXDH | 507 | TO-263 | P | 134 | -140 | -30 | -35 | ±20 | -1 | -2 | 4.5 | 5.4 | 590 | 6979 | 535 | 127 | 22
DH105P03D | WXDH | 508 | TO-252 | P | 54 | -45 | -30 | -36 | ±20 | -1 | -2.5 | 10 | 14 | 210 | 2130 | 252 | 22 | 5.8
AOD413 | WXDH | 509 | TO-252 | P | 52 | -30 | -40 | -45 | ±20 | -1.2 | -2.5 | 30 | 40 | 110 | 1445 | 92 | 25.3 | 4.1
DH400P04V | WXDH | 510 | SOP-8 | P | 3.2 | -6 | -40 | -45 | ±20 | -1.1 | -2.5 | 30 | 40 | 64 | 1440 | 190 | 25 | 4
DH170P04V | WXDH | 511 | SOP-8 | P | 6.7 | -10 | -40 | -45 | ±20 | -1.1 | -2.5 | 16 | 20 | 240 | 2800 | 180 | 46 | 6
DH160P04D | WXDH | 512 | TO-252 | P | 82 | -50 | -40 | -45 | ±20 | -1.1 | -2.5 | 12 | 15 | 289 | 2800 | 180 | 46 | 6
DH500P06R | WXDH | 513 | DFN3*3-8 | P | 25 | -12 | -60 | -66 | ±20 | -1 | -2 | 50 | 60 | 85 | 1528 | 60 | 28.2 | 3.8
DH500P06D | WXDH | 514 | TO-252 | P | 43 | -20 | -60 | -66 | ±20 | -1 | -2 | 58 | 70 | 96 | 1528 | 60 | 28.2 | 3.8
DH9Z24 | WXDH | 515 | TO220 | P | 43 | -20 | -60 | -66 | ±20 | -1 | -2 | 58 | 70 | 96 | 1528 | 60 | 28.2 | 3.8
DHD9Z24 | WXDH | 516 | TO252 | P | 43 | -20 | -60 | -66 | ±20 | -1 | -2 | 58 | 70 | 96 | 1528 | 60 | 28.2 | 3.8
DH400P06LV | WXDH | 517 | SOP-8 | P | 3 | -8 | -60 | -66 | ±20 | -1.2 | -2 | 29 | 35 | 90 | 3186 | 147 | 53 | 10
DH400P06LB | WXDH | 518 | TO-251 | P | 158 | -30 | -60 | -66 | ±20 | -1.2 | -2 | 22 | 30 | 256 | 3193 | 150 | 57 | 10.5
DH400P06LD | WXDH | 519 | TO-252 | P | 158 | -30 | -60 | -66 | ±20 | -1.2 | -2 | 22 | 30 | 256 | 3193 | 150 | 57 | 10.5
DTP125P06LA | WXDH | 520 | DFN5*6-8 | P | 83 | -70 | -60 | -66 | ±20 | -1 | -2 | 10 | 12.5 | 450 | 6548 | 293 | 82 | 21
DTD125P06LA | WXDH | 521 | TO-252 | P | 125 | -85 | -60 | -66 | ±20 | -1 | -2 | 10.5 | 12.5 | 600 | 6548 | 293 | 82 | 21
DTG050P06LA | WXDH | 522 | TO-220 | P | 208 | -140 | -60 | -66 | ±20 | -1 | -2 | 5.8 | 6.6 | 1369 | 12668 | 509 | 247 | 41
DH100P18D | WXDH | 523 | TO-252 | P | 63 | -13 | -100 | -112 | ±20 | -1 | -3 | 165 | 200 | 88 | 2132 | 46 | 36.2 | 4.04
DH100P18B | WXDH | 524 | TO-251 | P | 63 | -13 | -100 | -112 | ±20 | -1 | -3 | 165 | 200 | 88 | 2132 | 46 | 36.2 | 4.04
DH100P18V | WXDH | 525 | SOP-8 | P | 3.7 | -3 | -100 | -112 | ±20 | -1 | -3 | 165 | 200 | 11 | 2132 | 46 | 36.2 | 4.04
DH100P20B | WXDH | 526 | TO-251 | P | 125 | -20 | -100 | -112 | ±20 | -1 | -3 | 80 | 100 | 120 | 4258 | 90 | 71 | 8.1
DH100P20D | WXDH | 527 | TO-252 | P | 125 | -20 | -100 | -112 | ±20 | -1 | -3 | 80 | 100 | 120 | 4258 | 90 | 71 | 8.1
DH100P20B | WXDH | 528 | TO-251 | P | 70 | -20 | -100 | -115 | ±20 | -1 | -3 | 69 | 95 | 264 | 1300 | 240 | 61 | 29
DH100P20D | WXDH | 529 | TO-252 | P | 70 | -20 | -100 | -115 | ±20 | -1 | -3 | 69 | 95 | 264 | 1300 | 240 | 61 | 29
DH100P30CB | WXDH | 530 | TO-251 | P | 168 | -30 | -100 | -112 | ±20 | -1 | -3 | 37 | 50 | 306 | 7900 | 151 | 125 | 16
DH100P30CD | WXDH | 531 | TO-252 | P | 168 | -30 | -100 | -112 | ±20 | -1 | -3 | 37 | 50 | 306 | 7900 | 151 | 125 | 16
DH100P30E | WXDH | 532 | TO-263 | P | 168 | -30 | -100 | -112 | ±20 | -1 | -3 | 37 | 50 | 324 | 7900 | 151 | 125 | 16
DH100P30CD | WXDH | 533 | TO-220 | P | 168 | -30 | -100 | -112 | ±20 | -1 | -3 | 52 | 60 | 324 | 7900 | 151 | 125 | 16
DH100P40 | WXDH | 534 | TO-220 | P | 150 | -40 | -100 | -115 | ±20 | -1 | -3 | 31 | 45 | 480 | 4200 | 530 | 173 | 68
DH100P70 | WXDH | 535 | TO-220 | P | 290 | -75 | -100 | -112 | ±20 | -1 | -3 | 23 | 28 | 729 | 21426 | 328 | 248 | 28
DH100P70 | WXDH | 536 | TO-220 | P | 250 | -80 | -100 | -115 | ±20 | -1 | -3 | 22 | 28 | 456 | 9800 | 805 | 205 | 86
DH100P70I | WXDH | 537 | TO-262 | P | 290 | -75 | -100 | -112 | ±20 | -1 | -3 | 23 | 28 | 729 | 21426 | 328 | 248 | 28
DH100P70E | WXDH | 538 | TO-263 | P | 290 | -75 | -100 | -112 | ±20 | -1 | -3 | 23 | 28 | 729 | 21426 | 328 | 248 | 28
DH100P70E | WXDH | 539 | TO-263 | P | 250 | -80 | -100 | -115 | ±20 | -1 | -3 | 22 | 28 | 456 | 9800 | 805 | 205 | 86
DH7934R | WXDH | 540 | PDFN3*3-8 | N | 33 | 15 | 30 | 35 | ±20 | 1.2 | 2.2 | 9.8 | 10.8 | 72 | 755 | 90 | 15 | 4.3
| WXDH | 541 |  | N | 36 | 16 | 30 | 35 | ±20 | 1.2 | 2.2 | 8.5 | 9.5 | 83 | 848 | 105 | 20 | 4.9
DH7935R | WXDH | 542 | PDFN3*3-8 | N | 23 | 24 | 30 | 36 | ±20 | 1.2 | 2.2 | 10 | 12 | 72 | 755 | 90 | 15 | 4.3
| WXDH | 543 |  | N | 25 | 24 | 30 | 36 | ±20 | 1.2 | 2.2 | 6.8 | 7.5 | 140 | 1125 | 132 | 25.9 | 6.1
DH3260V | WXDH | 544 | SOP-8 | N | 3 | 6 | 60 | 72 | ±20 | 1 | 3 | 28 | 35 | 28 | 1000 | 68 | 22.4 | 6.9
| WXDH | 545 |  | N | 3 | 6 | 60 | 72 | ±20 | 1 | 3 | 28 | 35 | 28 | 1000 | 68 | 22.4 | 6.9
DH3278V | WXDH | 546 | SOP-8 | N | 3 | 6 | 60 | 72 | ±20 | 1 | 3 | 28 | 35 | 28 | 1000 | 68 | 22.4 | 6.9
| WXDH | 547 |  | P | 3 | -4.5 | -60 | -68 | ±20 | -1 | -2 | 58 | 70 | 24 | 1528 | 60 | 28.2 | 3.8
DH7860V | WXDH | 548 | SOP-8 | P | 3 | -4.5 | -60 | -68 | ±20 | -1 | -2 | 58 | 70 | 24 | 1528 | 60 | 28.2 | 3.8
| WXDH | 549 |  | P | 3 | -4.5 | -60 | -68 | ±20 | -1 | -2 | 58 | 70 | 24 | 1528 | 60 | 28.2 | 3.8
730 | WXDH | 550 | TO-220 | N | 75 | 6 | 400 | 440 | ±30 | 2 | 4 | 0.75 | 1 | 200 | 540 | 7.5 | 14.5 | 6.5
F730 | WXDH | 551 | TO-220F | N | 30 | 6 | 400 | 440 | ±30 | 2 | 4 | 0.75 | 1 | 200 | 540 | 7.5 | 14.5 | 6.5
740 | WXDH | 552 | TO-220 | N | 120 | 10 | 400 | 440 | ±30 | 2 | 4 | 0.44 | 0.55 | 450 | 1126 | 8 | 23 | 8.5
E740 | WXDH | 553 | TO-263 | N | 120 | 10 | 400 | 440 | ±30 | 2 | 4 | 0.44 | 0.55 | 450 | 1126 | 8 | 23 | 8.5
F740 | WXDH | 554 | TO-220F | N | 45 | 10 | 400 | 440 | ±30 | 2 | 4 | 0.44 | 0.55 | 450 | 1126 | 8 | 23 | 8.5
F20N40 | WXDH | 555 | TO-220F | N | 75 | 20 | 400 | 440 | ±30 | 2 | 4 | 0.18 | 0.24 | 1200 | 2410 | 37 | 54 | 21
D830 | WXDH | 556 | TO-252 | N | 45 | 5 | 500 | 550 | ±20 | 2 | 4 | 1.25 | 1.5 | 200 | 540 | 7.5 | 14.5 | 6.5
830 | WXDH | 557 | TO-220 | N | 75 | 5 | 500 | 550 | ±30 | 2 | 4 | 1.25 | 1.5 | 200 | 540 | 7.5 | 14.5 | 6.5
F830 | WXDH | 558 | TO-220F | N | 30 | 5 | 500 | 550 | ±30 | 2 | 4 | 1.25 | 1.5 | 200 | 540 | 7.5 | 14.5 | 6.5
B5N50 | WXDH | 559 | TO-251 | N | 74 | 5 | 500 | 550 | ±30 | 2 | 4 | 1.1 | 1.5 | 280 | 650 | 13 | 26 | 15
D5N50 | WXDH | 560 | TO-252 | N | 74 | 5 | 500 | 550 | ±30 | 2 | 4 | 1.1 | 1.5 | 280 | 650 | 13 | 26 | 15
5N50 | WXDH | 561 | TO-220 | N | 74 | 5 | 500 | 550 | ±30 | 2 | 4 | 1.1 | 1.5 | 280 | 650 | 13 | 26 | 15
F5N50 | WXDH | 562 | TO-220F | N | 48 | 5 | 500 | 550 | ±30 | 2 | 4 | 1.1 | 1.5 | 280 | 650 | 13 | 26 | 15
840 | WXDH | 563 | TO-220 | N | 100 | 8 | 500 | 550 | ±30 | 2 | 4 | 0.7 | 0.9 | 440 | 1136 | 7 | 24 | 9
F840 | WXDH | 564 | TO-220F | N | 35 | 8 | 500 | 550 | ±30 | 2 | 4 | 0.7 | 0.9 | 440 | 1136 | 7 | 24 | 9
B8N50 | WXDH | 565 | TO-251 | N | 100 | 8 | 500 | 550 | ±30 | 2 | 4 | 0.7 | 0.9 | 440 | 1136 | 7 | 24 | 9
D8N50 | WXDH | 566 | TO-252 | N | 100 | 8 | 500 | 550 | ±30 | 2 | 4 | 0.7 | 0.9 | 440 | 1136 | 7 | 24 | 9
8N50 | WXDH | 567 | TO-220 | N | 100 | 8 | 500 | 550 | ±30 | 2 | 4 | 0.7 | 0.9 | 440 | 1136 | 7 | 24 | 9
F8N50 | WXDH | 568 | TO-220F | N | 35 | 8 | 500 | 550 | ±30 | 2 | 4 | 0.7 | 0.9 | 440 | 1136 | 7 | 24 | 9
D9N50 | WXDH | 569 | TO-252 | N | 110 | 9 | 500 | 550 | ±30 | 2 | 4 | 0.6 | 0.75 | 735 | 1081 | 7.6 | 23 | 8.8
10N50 | WXDH | 570 | T0-220 | N | 130 | 10 | 500 | 550 | ±30 | 2 | 4 | 0.5 | 0.75 | 580 | 1620 | 8.4 | 32 | 12
F10N50 | WXDH | 571 | TO-220F | N | 40 | 10 | 500 | 550 | ±30 | 2 | 4 | 0.5 | 0.75 | 580 | 1620 | 8.4 | 32 | 12
F13N50 | WXDH | 572 | TO-220F | N | 42 | 13 | 500 | 550 | ±30 | 2 | 4 | 0.36 | 0.5 | 840 | 1957 | 12 | 40 | 14.6
13N50 | WXDH | 573 | TO-220 | N | 150 | 13 | 500 | 550 | ±30 | 2 | 4 | 0.36 | 0.5 | 840 | 1957 | 12 | 40 | 14.6
E13N50 | WXDH | 574 | TO-263 | N | 150 | 13 | 500 | 550 | ±30 | 2 | 4 | 0.36 | 0.5 | 840 | 1957 | 12 | 40 | 14.6
F18N50 | WXDH | 575 | TO-220F | N | 43 | 18 | 500 | 550 | ±30 | 2 | 4 | 0.24 | 0.35 | 1050 | 2919 | 16 | 52 | 18.6
18N50 | WXDH | 576 | TO-220 | N | 190 | 18 | 500 | 550 | ±30 | 2 | 4 | 0.24 | 0.35 | 1050 | 2919 | 16 | 52 | 18.6
18N50D | WXDH | 577 | TO-3PN | N | 190 | 18 | 500 | 550 | ±30 | 2 | 4 | 0.24 | 0.35 | 1050 | 2919 | 16 | 52 | 18.6
F20N50 | WXDH | 578 | TO-220F | N | 45 | 20 | 500 | 550 | ±30 | 2 | 4 | 0.24 | 0.3 | 1200 | 2919 | 16 | 52 | 18.6
20N50B | WXDH | 579 | TO-247 | N | 230 | 20 | 500 | 550 | ±30 | 2 | 4 | 0.24 | 0.3 | 1500 | 2919 | 16 | 52 | 18.6
23N50D | WXDH | 580 | TO-3PN | N | 260 | 23 | 500 | 550 | ±30 | 2 | 4 | 0.22 | 0.28 | 1400 | 2919 | 16 | 52 | 18.6
B2N60 | WXDH | 581 | TO-251 | N | 35 | 2 | 600 | 650 | ±30 | 2 | 4 | 4 | 4.5 | 64 | 280 | 3.8 | 8.5 | 4
D2N60 | WXDH | 582 | TO-252 | N | 35 | 2 | 600 | 650 | ±30 | 2 | 4 | 4 | 4.5 | 64 | 280 | 3.8 | 8.5 | 4
B4N60 | WXDH | 583 | TO-251 | N | 75 | 4 | 600 | 650 | ±30 | 2 | 4 | 2.1 | 2.5 | 250 | 590 | 4 | 14.5 | 6.5
D4N60 | WXDH | 584 | TO-252 | N | 75 | 4 | 600 | 650 | ±30 | 2 | 4 | 2.1 | 2.5 | 250 | 590 | 4 | 14.5 | 6.5
4N60 | WXDH | 585 | TO-220 | N | 75 | 4 | 600 | 650 | ±30 | 2 | 4 | 2.1 | 2.5 | 250 | 590 | 4 | 14.5 | 6.5
F4N60 | WXDH | 586 | TO-220F | N | 30 | 4 | 600 | 650 | ±30 | 2 | 4 | 2.1 | 2.5 | 250 | 590 | 4 | 14.5 | 6.5
B7N60 | WXDH | 587 | TO-251 | N | 100 | 7 | 600 | 650 | ±30 | 2 | 4 | 1 | 1.3 | 400 | 1121 | 5.5 | 24 | 9.5
D7N60 | WXDH | 588 | TO-252 | N | 100 | 7 | 600 | 650 | ±30 | 2 | 4 | 1 | 1.3 | 400 | 1121 | 5.5 | 24 | 9.5
7N60 | WXDH | 589 | TO-220 | N | 100 | 7 | 600 | 650 | ±30 | 2 | 4 | 1 | 1.3 | 400 | 1121 | 5.5 | 24 | 9.5
I7N60 | WXDH | 590 | TO-262 | N | 100 | 7 | 600 | 650 | ±30 | 2 | 4 | 1 | 1.3 | 400 | 1121 | 5.5 | 24 | 9.5
E7N60 | WXDH | 591 | TO-263 | N | 100 | 7 | 600 | 650 | ±30 | 2 | 4 | 1 | 1.3 | 400 | 1121 | 5.5 | 24 | 9.5
F7N60 | WXDH | 592 | TO-220F | N | 35 | 7 | 600 | 650 | ±30 | 2 | 4 | 1 | 1.3 | 400 | 1121 | 5.5 | 24 | 9.5
8N60 | WXDH | 593 | TO-220 | N | 100 | 7.5 | 600 | 650 | ±30 | 2 | 4 | 1 | 1.3 | 400 | 1121 | 5.5 | 24 | 9.5
F8N60 | WXDH | 594 | TO-220F | N | 35 | 7.5 | 600 | 650 | ±30 | 2 | 4 | 1 | 1.3 | 400 | 1121 | 5.5 | 24 | 9.5
10N60 | WXDH | 595 | TO-220 | N | 130 | 10 | 600 | 650 | ±30 | 2 | 4 | 0.68 | 0.85 | 580 | 1609 | 7.5 | 32 | 12
E10N60 | WXDH | 596 | TO-263 | N | 130 | 10 | 600 | 650 | ±30 | 2 | 4 | 0.68 | 0.85 | 580 | 1609 | 7.5 | 32 | 12
F10N60 | WXDH | 597 | TO-220F | N | 40 | 10 | 600 | 650 | ±30 | 2 | 4 | 0.68 | 0.85 | 580 | 1609 | 7.5 | 32 | 12
12N60 | WXDH | 598 | TO-220 | N | 150 | 12 | 600 | 650 | ±30 | 2 | 4 | 0.57 | 0.75 | 720 | 1980 | 10 | 40 | 14.5
E12N60 | WXDH | 599 | TO-263 | N | 150 | 12 | 600 | 650 | ±30 | 2 | 4 | 0.57 | 0.75 | 720 | 1980 | 10 | 40 | 14.5
F12N60 | WXDH | 600 | TO-220F | N | 42 | 12 | 600 | 650 | ±30 | 2 | 4 | 0.57 | 0.75 | 720 | 1980 | 10 | 40 | 14.5
16N60 | WXDH | 601 | TO-220 | N | 180 | 16 | 600 | 650 | ±30 | 2 | 4 | 0.41 | 0.5 | 1000 | 2442 | 218 | 54 | 21
F16N60 | WXDH | 602 | TO-220F | N | 70 | 16 | 600 | 650 | ±30 | 2 | 4 | 0.41 | 0.5 | 1000 | 2442 | 218 | 54 | 21
20N60 | WXDH | 603 | TO-220 | N | 250 | 20 | 600 | 650 | ±30 | 2 | 4 | 0.36 | 0.45 | 1200 | 2847 | 20 | 61 | 24
F20N60 | WXDH | 604 | TO-220F | N | 85 | 20 | 600 | 650 | ±30 | 2 | 4 | 0.36 | 0.45 | 1200 | 2847 | 20 | 61 | 24
20N60D | WXDH | 605 | TO-3PN | N | 250 | 20 | 600 | 650 | ±30 | 2 | 4 | 0.36 | 0.45 | 1200 | 2847 | 20 | 61 | 24
B2N65 | WXDH | 606 | TO-251 | N | 35 | 2 | 650 | 690 | ±30 | 2 | 4 | 4.2 | 5 | 64 | 290 | 6 | 9 | 4
D2N65 | WXDH | 607 | TO-252 | N | 35 | 2 | 650 | 690 | ±30 | 2 | 4 | 4.2 | 5 | 64 | 290 | 6 | 9 | 4
2N65 | WXDH | 608 | TO-220 | N | 35 | 2 | 650 | 690 | ±30 | 2 | 4 | 4.2 | 5 | 64 | 290 | 6 | 9 | 4
F2N65 | WXDH | 609 | TO-220F | N | 20 | 2 | 650 | 690 | ±30 | 2 | 4 | 4.2 | 5 | 64 | 290 | 6 | 9 | 4
B4N65 | WXDH | 610 | TO-251 | N | 75 | 4 | 650 | 690 | ±30 | 2 | 4 | 2.4 | 2.8 | 200 | 610 | 3.5 | 14.5 | 6.5
D4N65 | WXDH | 611 | TO-252 | N | 75 | 4 | 650 | 690 | ±30 | 2 | 4 | 2.4 | 2.8 | 200 | 610 | 3.5 | 14.5 | 6.5
4N65 | WXDH | 612 | TO-220 | N | 75 | 4 | 650 | 690 | ±30 | 2 | 4 | 2.4 | 2.8 | 200 | 610 | 3.5 | 14.5 | 6.5
F4N65 | WXDH | 613 | TO-220F | N | 30 | 4 | 650 | 690 | ±30 | 2 | 4 | 2.4 | 2.8 | 200 | 610 | 3.5 | 14.5 | 6.5
B7N65 | WXDH | 614 | TO-251 | N | 100 | 7 | 650 | 690 | ±30 | 2 | 4 | 1.2 | 1.4 | 350 | 1130 | 5.5 | 24 | 9.5
D7N65 | WXDH | 615 | TO-252 | N | 100 | 7 | 650 | 690 | ±30 | 2 | 4 | 1.2 | 1.4 | 350 | 1130 | 5.5 | 24 | 9.5
7N65 | WXDH | 616 | TO-220 | N | 100 | 7 | 650 | 690 | ±30 | 2 | 4 | 1.2 | 1.4 | 350 | 1130 | 5.5 | 24 | 9.5
F7N65 | WXDH | 617 | TO-220F | N | 35 | 7 | 650 | 690 | ±30 | 2 | 4 | 1.2 | 1.4 | 350 | 1130 | 5.5 | 24 | 9.5
8N65 | WXDH | 618 | TO-220 | N | 100 | 7.5 | 650 | 700 | ±30 | 2 | 4 | 1.15 | 1.3 | 350 | 1130 | 5.5 | 24 | 9.5
F8N65 | WXDH | 619 | TO-220F | N | 35 | 7.5 | 650 | 700 | ±30 | 2 | 4 | 1.15 | 1.3 | 350 | 1130 | 5.5 | 24 | 9.5
DHD10N65 | WXDH | 620 | TO-252 | N | 120 | 10 | 650 | 690 | ±30 | 2 | 4 | 0.86 | 1 | 500 | 1540 | 6.6 | 29 | 11.3
10N65 | WXDH | 621 | TO-220 | N | 130 | 10 | 650 | 690 | ±30 | 2 | 4 | 0.85 | 1 | 500 | 1642 | 7 | 32 | 12
I10N65 | WXDH | 622 | TO-262 | N | 130 | 10 | 650 | 690 | ±30 | 2 | 4 | 0.85 | 1 | 500 | 1642 | 7 | 32 | 12
F10N65 | WXDH | 623 | TO-220F | N | 40 | 10 | 650 | 690 | ±30 | 2 | 4 | 0.85 | 1 | 580 | 1642 | 7 | 32 | 12
12N65 | WXDH | 624 | TO-220 | N | 150 | 12 | 650 | 690 | ±30 | 2 | 4 | 0.66 | 0.8 | 720 | 1993 | 9.5 | 40 | 14
F12N65 | WXDH | 625 | TO-220F | N | 42 | 12 | 650 | 690 | ±30 | 2 | 4 | 0.66 | 0.8 | 720 | 1993 | 9.5 | 40 | 14
16N65 | WXDH | 626 | TO-220 | N | 180 | 16 | 650 | 690 | ±30 | 2 | 4 | 0.49 | 0.55 | 800 | 2450 | 18.5 | 54 | 21
F16N65 | WXDH | 627 | TO-220F | N | 70 | 16 | 650 | 690 | ±30 | 2 | 4 | 0.49 | 0.55 | 800 | 2442 | 218 | 54 | 21
DH16N65 | WXDH | 628 | TO-220 | N | 220 | 16 | 650 | 690 | ±30 | 3 | 5 | 0.5 | 0.6 | 1200 | 2100 | 33 | 47 | 18
F20N65 | WXDH | 629 | TO-220F | N | 85 | 20 | 650 | 690 | ±30 | 2 | 4 | 0.37 | 0.5 | 1000 | 2400 | 20 | 65 | 26
B4N70 | WXDH | 630 | TO-251 | N | 75 | 4 | 700 | 760 | ±30 | 2 | 4 | 2.6 | 3 | 180 | 610 | 3.8 | 15 | 7
D4N70 | WXDH | 631 | TO-252 | N | 75 | 4 | 700 | 760 | ±30 | 2 | 4 | 2.6 | 3 | 180 | 610 | 3.8 | 15 | 7
F4N70 | WXDH | 632 | TO-220F | N | 30 | 4 | 700 | 760 | ±30 | 2 | 4 | 2.6 | 3 | 180 | 610 | 3.8 | 15 | 7
B7N70 | WXDH | 633 | TO-251 | N | 100 | 8 | 700 | 760 | ±30 | 2 | 4 | 1.3 | 1.5 | 480 | 1556 | 4.7 | 27 | 10
D7N70 | WXDH | 634 | TO-252 | N | 100 | 8 | 700 | 760 | ±30 | 2 | 4 | 1.3 | 1.5 | 480 | 1556 | 4.7 | 27 | 10
F7N70 | WXDH | 635 | TO0220F | N | 38 | 8 | 700 | 760 | ±30 | 2 | 4 | 1.3 | 1.5 | 480 | 1556 | 4.7 | 27 | 10
F8N70 | WXDH | 636 | TO-220F | N | 38 | 8 | 700 | 760 | ±30 | 2 | 4 | 0.96 | 1.15 | 480 | 1556 | 4.7 | 27 | 10
F10N70 | WXDH | 637 | TO-220F | N | 40 | 10 | 700 | 760 | ±30 | 2 | 4 | 0.9 | 1.1 | 500 | 1642 | 7 | 32 | 12
F12N70 | WXDH | 638 | TO-220F | N | 50 | 10 | 700 | 760 | ±20 | 2 | 4 | 0.7 | 0.85 | 680 | 1990 | 10 | 41 | 14
B4N80 | WXDH | 639 | TO-251 | N | 150 | 4 | 800 | 870 | ±30 | 2 | 4 | 3.7 | 4 | 153 | 567 | 4.3 | 17.3 | 9.9
F4N80 | WXDH | 640 | TO-220F | N | 30 | 4 | 800 | 870 | ±30 | 2 | 4 | 3.7 | 4 | 153 | 567 | 4.3 | 17.3 | 9.9
7N80 | WXDH | 641 | TO-220 | N | 120 | 7 | 800 | 870 | ±30 | 2 | 4 | 1.5 | 1.8 | 150 | 1350 | 12 | 34 | 14
F7N80 | WXDH | 642 | TO-220F | N | 48 | 7 | 800 | 870 | ±30 | 2 | 4 | 1.5 | 1.8 | 150 | 1350 | 12 | 34 | 14
F7N80 | WXDH | 643 | TO-220F | N | 33 | 7 | 800 | 870 | ±30 | 2 | 4 | 1.5 | 1.8 | 466 | 1443 | 11.2 | 33 | 16.2
E7N80 | WXDH | 644 | TO-263 | N | 120 | 7 | 800 | 870 | ±30 | 2 | 4 | 1.5 | 1.8 | 150 | 1350 | 12 | 34 | 14
10N80 | WXDH | 645 | T0-220 | N | 160 | 10 | 800 | 870 | ±30 | 2.5 | 4.5 | 1 | 1.3 | 700 | 2260 | 28 | 59 | 19
F10N80 | WXDH | 646 | TO-220F | N | 80 | 10 | 800 | 870 | ±30 | 2.5 | 4.5 | 1 | 1.3 | 700 | 2260 | 28 | 59 | 19
F10N80 | WXDH | 647 | TO-220F | N | 60 | 10 | 800 | 870 | ±30 | 2 | 4 | 0.68 | 0.9 | 1500 | 3000 | 25 | 65 | 25
DHU3N90J | WXDH | 648 | TO-251 | N | 75 | 3 | 900 | 980 | ±30 | 2 | 4 | 4.7 | 5.5 | 125 | 630 | 6.5 | 16 | 7
DHD3N90J | WXDH | 649 | TO-252 | N | 75 | 3 | 900 | 980 | ±30 | 2 | 4 | 4.7 | 5.5 | 125 | 630 | 6.5 | 16 | 7
DHI6N90J | WXDH | 650 | TO-262 | N | 120 | 6 | 900 | 980 | ±30 | 2 | 4 | 1.85 | 2.3 | 252 | 1355 | 11 | 34 | 14
6N90 | WXDH | 651 | TO-220 | N | 120 | 6 | 900 | 980 | ±30 | 2 | 4 | 1.85 | 2.3 | 252 | 1355 | 11 | 34 | 14
F6N90 | WXDH | 652 | TO-220F | N | 48 | 6 | 900 | 980 | ±30 | 2 | 4 | 1.85 | 2.3 | 252 | 1355 | 11 | 34 | 14
9N90 | WXDH | 653 | TO-3PN | N | 70 | 9 | 900 | 980 | ±30 | 2 | 4 | 0.92 | 1.3 | 980 | 4100 | 13 | 65 | 18
F9N90 | WXDH | 654 | TO-220F | N | 60 | 9 | 900 | 980 | ±30 | 2.5 | 4.5 | 0.95 | 1.3 | 700 | 2260 | 28 | 59 | 19
E9N90 | WXDH | 655 | TO-263 | N | 150 | 9 | 900 | 980 | ±30 | 2.5 | 4.5 | 0.95 | 1.3 | 700 | 2260 | 28 | 59 | 19
13N90 | WXDH | 656 | TO-3PN | N | 190 | 13 | 900 | 980 | ±30 | 2 | 4 | 0.92 | 1.3 | 980 | 4100 | 13 | 65 | 18
20N90D | WXDH | 657 | TO-3PN | N | 250 | 20 | 900 | 980 | ±30 | 2 | 4 | 0.31 | 0.4 | 1000 | 9133 | 64.3 | 163 | 60
20N90B | WXDH | 658 | TO-247 | N | 300 | 20 | 900 | 980 | ±30 | 2 | 4 | 0.29 | 0.5 | 5400 | 7904 | 20 | 150 | 50
DPF03N120 | WXDH | 659 | TO-220F | N | 30 | 3 | 1200 | 1280 | ±30 | 3 | 5 | 5.1 | 6 | 30 | 1005 | 2.1 | 20 | 5.5
DPE03N120 | WXDH | 660 | TO-263 | N | 178 | 3 | 1200 | 1280 | ±30 | 3 | 5 | 5.1 | 6 | 30 | 1005 | 2.1 | 20 | 5.5
DH4N150F | WXDH | 661 | TO-3PF | N | 35 | 4 | 1500 | 1580 | ±30 | 3 | 5 | 4.9 | 6.5 | 227 | 2050 | 2.9 | 38 | 15
DSJ2N50 | WXDH | 662 | TO-252 | N | 28 | 2 | 500 | 550 | ±30 | 2.5 | 4 | 1.3 | 1.5 | 12 | 174 | 1.5 | 5.3 | 2.7
DJC099N60F | WXDH | 663 | TO-247 | N | 205 | 30.7 | 600 | 700 | ±20 | 2.5 | 4.5 | 0.086 | 0.099 | 588 | 3307 | 3.3 | 77 | 23
DJF099N60F | WXDH | 664 | TO-220F | N | 35 | 30.7 | 600 | 700 | ±20 | 2.5 | 4.5 | 0.086 | 0.099 | 588 | 3307 | 3.3 | 77 | 23
DJC070N60F | WXDH | 665 | TO-247 | N | 272 | 42 | 600 | 700 | ±20 | 2.5 | 5 | 0.061 | 0.07 | 810 | 4670 | 3.5 | 105 | 30
DJC040N60F | WXDH | 666 | TO-247 | N | 417 | 69 | 600 | 700 | ±20 | 2.5 | 5 | 0.035 | 0.04 | 1150 | 8170 | 4.4 | 185 | 49
DHBSJ5N65 | WXDH | 667 | TO-251 | N | 50 | 5 | 650 | 700 | ±20 | 2 | 4 | 0.87 | 1 | 43 | 390 | 2.1 | 9.3 | 3
DHDSJ5N65 | WXDH | 668 | TO-252 | N | 50 | 5 | 650 | 700 | ±20 | 2 | 4 | 0.87 | 1 | 43 | 390 | 2.1 | 9.3 | 3
DHSJ5N65 | WXDH | 669 | TO-220 | N | 50 | 5 | 650 | 700 | ±20 | 2 | 4 | 0.87 | 1 | 43 | 390 | 2.1 | 9.3 | 3
DHESJ5N65 | WXDH | 670 | TO-263 | N | 50 | 5 | 650 | 700 | ±20 | 2 | 4 | 0.87 | 1 | 43 | 390 | 2.1 | 9.3 | 3
DHFSJ5N65 | WXDH | 671 | TO-220F | N | 25 | 5 | 650 | 700 | ±20 | 2 | 4 | 0.87 | 1 | 43 | 390 | 2.1 | 9.3 | 3
DHBSJ7N65 | WXDH | 672 | TO-251 | N | 63 | 7 | 650 | 700 | ±20 | 2 | 4 | 0.555 | 0.64 | 73 | 588 | 2.7 | 14 | 4.5
DHDSJ7N65 | WXDH | 673 | TO-252 | N | 63 | 7 | 650 | 700 | ±20 | 2 | 4 | 0.555 | 0.64 | 73 | 588 | 2.7 | 14 | 4.5
DHSJ7N65 | WXDH | 674 | TO-220 | N | 63 | 7 | 650 | 700 | ±20 | 2 | 4 | 0.555 | 0.64 | 73 | 588 | 2.7 | 14 | 4.5
DHESJ7N65 | WXDH | 675 | TO-263 | N | 63 | 7 | 650 | 700 | ±20 | 2 | 4 | 0.555 | 0.64 | 73 | 588 | 2.7 | 14 | 4.5
DHFSJ7N65 | WXDH | 676 | TO-220F | N | 27 | 7 | 650 | 700 | ±20 | 2 | 4 | 0.555 | 0.64 | 73 | 588 | 2.7 | 14 | 4.5
DHBSJ8N65 | WXDH | 677 | TO-251 | N | 70 | 8 | 650 | 700 | ±20 | 2 | 4 | 0.48 | 0.55 | 91 | 680 | 2.9 | 16 | 5.2
DHDSJ8N65 | WXDH | 678 | TO-252 | N | 70 | 8 | 650 | 700 | ±20 | 2 | 4 | 0.48 | 0.55 | 91 | 680 | 2.9 | 16 | 5.2
DHSJ8N65 | WXDH | 679 | TO-220 | N | 70 | 8 | 650 | 700 | ±20 | 2 | 4 | 0.48 | 0.55 | 91 | 680 | 2.9 | 16 | 5.2
DHESJ8N65 | WXDH | 680 | TO-263 | N | 70 | 8 | 650 | 700 | ±20 | 2 | 4 | 0.48 | 0.55 | 91 | 680 | 2.9 | 16 | 5.2
DHFSJ8N65 | WXDH | 681 | TO-220F | N | 28 | 8 | 650 | 700 | ±20 | 2 | 4 | 0.48 | 0.55 | 91 | 680 | 2.9 | 16 | 5.2
DHBSJ11N65 | WXDH | 682 | TO-251 | N | 91 | 11 | 650 | 700 | ±20 | 2 | 4 | 0.33 | 0.38 | 133 | 990 | 2.5 | 22.6 | 6.4
DHDSJ11N65 | WXDH | 683 | TO-252 | N | 91 | 11 | 650 | 700 | ±20 | 2 | 4 | 0.33 | 0.38 | 133 | 990 | 2.5 | 22.6 | 6.4
DHFSJ11N65 | WXDH | 684 | TO-220F | N | 30 | 11 | 650 | 700 | ±20 | 2 | 4 | 0.33 | 0.38 | 133 | 990 | 2.5 | 22.6 | 6.4
DHSJ11N65 | WXDH | 685 | TO-220 | N | 91 | 11 | 650 | 700 | ±20 | 2 | 4 | 0.33 | 0.38 | 133 | 990 | 2.5 | 22.6 | 6.4
DHESJ11N65 | WXDH | 686 | TO-263 | N | 91 | 11 | 650 | 700 | ±20 | 2 | 4 | 0.33 | 0.38 | 133 | 990 | 2.5 | 22.6 | 6.4
DJD380N65T | WXDH | 687 | TO-252 | N | 119 | 10.6 | 650 | 700 | ±20 | 2 | 4 | 0.34 | 0.38 | 100 | 915 | 26.7 | 19.6 | 5.91
DJF380N65T | WXDH | 688 | TO-220F | N | 36 | 10.6 | 650 | 700 | ±20 | 2 | 4 | 0.33 | 0.38 | 112 | 860 | 3.42 | 19.4 | 5.7
DHDSJ13N65 | WXDH | 689 | TO-252 | N | 106 | 13 | 650 | 700 | ±20 | 2 | 4 | 0.28 | 0.32 | 165 | 1150 | 3.3 | 27 | 8
DHSJ13N65 | WXDH | 690 | TO-220 | N | 106 | 13 | 650 | 700 | ±20 | 2 | 4 | 0.28 | 0.32 | 165 | 1150 | 3.3 | 27 | 8
DHESJ13N65 | WXDH | 691 | TO-263 | N | 106 | 13 | 650 | 700 | ±20 | 2 | 4 | 0.28 | 0.32 | 165 | 1150 | 3.3 | 27 | 8
DHFSJ13N65 | WXDH | 692 | TO-220F | N | 32 | 13 | 650 | 700 | ±20 | 2 | 4 | 0.28 | 0.32 | 165 | 1150 | 3.3 | 27 | 8
DHDSJ15N65 | WXDH | 693 | TO-252 | N | 105 | 15 | 650 | 700 | ±30 | 2.5 | 4 | 0.26 | 0.3 | 120 | 760 | 28 | 23.8 | 10.1
DHSJ15N65 | WXDH | 694 | TO-220 | N | 105 | 15 | 650 | 700 | ±30 | 2.5 | 4 | 0.26 | 0.3 | 120 | 760 | 28 | 23.8 | 10.1
DHFSJ15N65 | WXDH | 695 | TO-220F | N | 21 | 15 | 650 | 700 | ±30 | 2.5 | 4 | 0.26 | 0.3 | 120 | 760 | 28 | 23.8 | 10.1
DHSJ17N65 | WXDH | 696 | TO-220 | N | 130 | 17 | 650 | 700 | ±20 | 2 | 4 | 0.18 | 0.21 | 250 | 1750 | 3.4 | 40 | 12
DHFSJ17N65 | WXDH | 697 | TO-220F | N | 33 | 17 | 650 | 700 | ±20 | 2 | 4 | 0.18 | 0.21 | 250 | 1750 | 3.4 | 40 | 12
DHSJ21N65 | WXDH | 698 | TO-220 | N | 151 | 21 | 650 | 700 | ±20 | 2 | 4 | 0.145 | 0.165 | 316 | 2180 | 3.5 | 50 | 14
DHESJ21N65 | WXDH | 699 | TO-263 | N | 151 | 21 | 650 | 700 | ±20 | 2 | 4 | 0.145 | 0.165 | 316 | 2180 | 3.5 | 50 | 14
DHFSJ21N65 | WXDH | 700 | TO-220F | N | 34 | 21 | 650 | 700 | ±20 | 2 | 4 | 0.145 | 0.165 | 316 | 2180 | 3.5 | 50 | 14
DHSJ21N65W | WXDH | 701 | TO-247 | N | 151 | 21 | 650 | 700 | ±20 | 2 | 4 | 0.145 | 0.165 | 316 | 2180 | 3.5 | 50 | 14
DHSJ25N65F | WXDH | 702 | TO-220 | N | 180 | 25 | 650 | 700 | ±20 | 2.5 | 4.5 | 0.11 | 0.125 | 455 | 2840 | 3.8 | 65 | 20
DHSJ25N65 | WXDH | 703 | TO-220 | N | 179 | 25 | 650 | 700 | ±20 | 2 | 4 | 0.115 | 0.13 | 454 | 2840 | 3.8 | 65 | 19
DHFSJ25N65 | WXDH | 704 | TO-220F | N | 34 | 25 | 650 | 700 | ±20 | 2 | 4 | 0.115 | 0.13 | 454 | 2840 | 3.8 | 65 | 19
DHSJ25N65W | WXDH | 705 | TO-247 | N | 179 | 25 | 650 | 700 | ±20 | 2 | 4 | 0.115 | 0.13 | 454 | 2840 | 3.8 | 65 | 19
DHDSJ8N70 | WXDH | 706 | TO-252 | N | 70 | 7.3 | 700 | 750 | ±20 | 2 | 4 | 0.52 | 0.6 | 79 | 680 | 3.1 | 16 | 5.2
DHFSJ8N70 | WXDH | 707 | TO-220F | N | 28 | 7.3 | 700 | 750 | ±20 | 2 | 4 | 0.52 | 0.6 | 79 | 680 | 3.1 | 16 | 5.2
DJF360N70 | WXDH | 708 | TO-220F | N | 32 | 12 | 700 | 750 | ±20 | 2 | 4 | 0.32 | 0.36 | 147 | 1178 | 3 | 27 | 8
DHFSJ12N70 | WXDH | 709 | TO-220F | N | 32 | 11.6 | 700 | 750 | ±20 | 2 | 4 | 0.32 | 0.36 | 147 | 1175 | 3.1 | 27 | 8
DJG850N80 | WXDH | 710 | TO-220 | N | 66 | 6.6 | 800 | 880 | ±20 | 2 | 4 | 0.75 | 0.85 | 84 | 635 | 2.5 | 13.8 | 4.1
DJE850N80 | WXDH | 711 | TO-263 | N | 66 | 6.6 | 800 | 880 | ±20 | 2 | 4 | 0.75 | 0.85 | 84 | 635 | 2.5 | 13.8 | 4.1
DJF380N80 | WXDH | 712 | TO-220F | N | 32 | 13 | 800 | 880 | ±20 | 2 | 4 | 0.33 | 0.38 | 171 | 1250 | 3.4 | 29 | 8.9